## Comp. Custos Unit. INFRA Jul12
CÓDIGO | NOME DO SERVIÇO |  |  |  | CUSTO UNIT. |  | UNID |  | VALOR
|  | CODINS | NOMINS | UNID |  | COEF. |  | Vparc
10900 | LEVANTAMENTO PLANIMÉTRICO CADASTRAL | [5 empty] | M2 |  | 0.36
|  | 1134 | AJUDANTE OU AUXILIAR DE TOPOGRAFIA (SGSP) | H | 14.0664 | 0.0055 |  | 0.077365
|  | 1158 | DESENHISTA CADISTA (SGSP) | H | 30.4578 | 0.001 |  | 0.030458
|  | 1163 | DESENHISTA DE TOPOGRAFIA - NÍVEL TÉCNICO (SGSP) | H | 29.3757 | 0.002 |  | 0.058751
|  | 1181 | TOPÓGRAFO (SGSP) | H | 55.5081 | 0.0027 |  | 0.14987
|  | 94286 | TEODOLITO COM PRECISÃO DE 10 SEGUNDOS | H | 1.38 | 0.0027 |  | 0.0037198
|  | 94296 | PERUA KOMBI 50% EM OPERAÇÃO | H | 27.16 | 0.0016 |  | 0.043455
11000 | LEVANTAMENTO PLANIALTIMÉTRICO CADASTRAL | [5 empty] | M2 |  | 0.44
|  | 1134 | AJUDANTE OU AUXILIAR DE TOPOGRAFIA (SGSP) | H | 14.0664 | 0.0066 |  | 0.092838
|  | 1158 | DESENHISTA CADISTA (SGSP) | H | 30.4578 | 0.0012 |  | 0.036549
|  | 1163 | DESENHISTA DE TOPOGRAFIA - NÍVEL TÉCNICO (SGSP) | H | 29.3757 | 0.0024 |  | 0.070502
|  | 1181 | TOPÓGRAFO (SGSP) | H | 55.5081 | 0.0033 |  | 0.18318
|  | 94264 | NÍVEL COM PRECISÃO DE 0,7 MM/KM | H | 1.14 | 0.0004 |  | 0.0004571
|  | 94286 | TEODOLITO COM PRECISÃO DE 10 SEGUNDOS | H | 1.38 | 0.0025 |  | 0.0034443
|  | 94296 | PERUA KOMBI 50% EM OPERAÇÃO | H | 27.16 | 0.002 |  | 0.054319
11100 | LOCAÇÃO DE EIXO DE REFERÊNCIA PARA PROJETO DE VIA PÚBLICA | [5 empty] | M |  | 3.46
|  | 1134 | AJUDANTE OU AUXILIAR DE TOPOGRAFIA (SGSP) | H | 14.0664 | 0.06 |  | 0.84398
|  | 1179 | CALCULISTA DE TOPOGRAFIA (SGSP) | H | 42.7355 | 0.0117 |  | 0.50001
|  | 1181 | TOPÓGRAFO (SGSP) | H | 55.5081 | 0.03 |  | 1.6652
|  | 94286 | TEODOLITO COM PRECISÃO DE 10 SEGUNDOS | H | 1.38 | 0.03 |  | 0.041332
|  | 94296 | PERUA KOMBI 50% EM OPERAÇÃO | H | 27.16 | 0.015 |  | 0.40739
11300 | NIVELAMENTO DE SEÇÕES TRANSVERSAIS | [5 empty] | M/SEC |  | 1.82
|  | 1134 | AJUDANTE OU AUXILIAR DE TOPOGRAFIA (SGSP) | H | 14.0664 | 0.026 |  | 0.36573
|  | 1158 | DESENHISTA CADISTA (SGSP) | H | 30.4578 | 0.005 |  | 0.15229
|  | 1163 | DESENHISTA DE TOPOGRAFIA - NÍVEL TÉCNICO (SGSP) | H | 29.3757 | 0.01 |  | 0.29376
|  | 1181 | TOPÓGRAFO (SGSP) | H | 55.5081 | 0.013 |  | 0.7216
|  | 94264 | NÍVEL COM PRECISÃO DE 0,7 MM/KM | H | 1.14 | 0.013 |  | 0.014856
|  | 94296 | PERUA KOMBI 50% EM OPERAÇÃO | H | 27.16 | 0.01 |  | 0.2716
11400 | LEVANTAMENTO PLANIMÉTRICO DE VIA PÚBLICA E SEMI-CADASTRO DE IMÓVEIS | [5 empty] | M |  | 2.97
|  | 1134 | AJUDANTE OU AUXILIAR DE TOPOGRAFIA (SGSP) | H | 14.0664 | 0.0442 |  | 0.62173
|  | 1158 | DESENHISTA CADISTA (SGSP) | H | 30.4578 | 0.008 |  | 0.24366
|  | 1163 | DESENHISTA DE TOPOGRAFIA - NÍVEL TÉCNICO (SGSP) | H | 29.3757 | 0.016 |  | 0.47001
|  | 1181 | TOPÓGRAFO (SGSP) | H | 55.5081 | 0.0221 |  | 1.2267
|  | 94286 | TEODOLITO COM PRECISÃO DE 10 SEGUNDOS | H | 1.38 | 0.0221 |  | 0.030448
|  | 94296 | PERUA KOMBI 50% EM OPERAÇÃO | H | 27.16 | 0.014 |  | 0.38023
11500 | NIVELAMENTO DO EIXO DE VIA PÚBLICA INCLUSIVE SOLEIRAS, GUIAS E TAMPÕES | [5 empty] | M |  | 2.88
|  | 1134 | AJUDANTE OU AUXILIAR DE TOPOGRAFIA (SGSP) | H | 14.0664 | 0.0442 |  | 0.62173
|  | 1158 | DESENHISTA CADISTA (SGSP) | H | 30.4578 | 0.008 |  | 0.24366
|  | 1163 | DESENHISTA DE TOPOGRAFIA - NÍVEL TÉCNICO (SGSP) | H | 29.3757 | 0.016 |  | 0.47001
|  | 1181 | TOPÓGRAFO (SGSP) | H | 55.5081 | 0.0211 |  | 1.1712
|  | 94264 | NÍVEL COM PRECISÃO DE 0,7 MM/KM | H | 1.14 | 0.0211 |  | 0.024112
|  | 94296 | PERUA KOMBI 50% EM OPERAÇÃO | H | 27.16 | 0.013 |  | 0.35307
11600 | CADASTRO DE GALERIA EXISTENTE | [5 empty] | PV |  | 133.44
|  | 1134 | AJUDANTE OU AUXILIAR DE TOPOGRAFIA (SGSP) | H | 14.0664 | 1.952 |  | 27.4575
|  | 1158 | DESENHISTA CADISTA (SGSP) | H | 30.4578 | 0.375 |  | 11.4217
|  | 1163 | DESENHISTA DE TOPOGRAFIA - NÍVEL TÉCNICO (SGSP) | H | 29.3757 | 0.75 |  | 22.0318
|  | 1181 | TOPÓGRAFO (SGSP) | H | 55.5081 | 0.9777 |  | 54.2702
|  | 94264 | NÍVEL COM PRECISÃO DE 0,7 MM/KM | H | 1.14 | 0.16 |  | 0.18284
|  | 94286 | TEODOLITO COM PRECISÃO DE 10 SEGUNDOS | H | 1.38 | 0.8 |  | 1.1022
|  | 94296 | PERUA KOMBI 50% EM OPERAÇÃO | H | 27.16 | 0.625 |  | 16.9747
11700 | ELEMENTOS PARA LOCAÇÃO DE OBRA DE ARTE | [5 empty] | M/ EIXO |  | 4
|  | 1134 | AJUDANTE OU AUXILIAR DE TOPOGRAFIA (SGSP) | H | 14.0664 | 0.0592 |  | 0.83273
|  | 1158 | DESENHISTA CADISTA (SGSP) | H | 30.4578 | 0.011 |  | 0.33504
|  | 1163 | DESENHISTA DE TOPOGRAFIA - NÍVEL TÉCNICO (SGSP) | H | 29.3757 | 0.022 |  | 0.64627
|  | 1181 | TOPÓGRAFO (SGSP) | H | 55.5081 | 0.0296 |  | 1.643
|  | 94264 | NÍVEL COM PRECISÃO DE 0,7 MM/KM | H | 1.14 | 0.005 |  | 0.0057138
|  | 94286 | TEODOLITO COM PRECISÃO DE 10 SEGUNDOS | H | 1.38 | 0.024 |  | 0.033065
|  | 94296 | PERUA KOMBI 50% EM OPERAÇÃO | H | 27.16 | 0.0185 |  | 0.50245
11800 | TRANSPORTE DE COTA DE REFERÊNCIA DE NÍVEL | [5 empty] | M |  | 1.31
|  | 1134 | AJUDANTE OU AUXILIAR DE TOPOGRAFIA (SGSP) | H | 14.0664 | 0.032 |  | 0.45012
|  | 1158 | DESENHISTA CADISTA (SGSP) | H | 30.4578 | 0.003 |  | 0.091373
|  | 1163 | DESENHISTA DE TOPOGRAFIA - NÍVEL TÉCNICO (SGSP) | H | 29.3757 | 0.006 |  | 0.17625
|  | 1181 | TOPÓGRAFO (SGSP) | H | 55.5081 | 0.008 |  | 0.44406
|  | 94264 | NÍVEL COM PRECISÃO DE 0,7 MM/KM | H | 1.14 | 0.008 |  | 0.0091421
|  | 94296 | PERUA KOMBI 50% EM OPERAÇÃO | H | 27.16 | 0.005 |  | 0.1358
11900 | NIVELAMENTO GEOMÉTRICO NO INTERIOR DA GALERIA | [5 empty] | M |  | 5.23
|  | 1134 | AJUDANTE OU AUXILIAR DE TOPOGRAFIA (SGSP) | H | 14.0664 | 0.128 |  | 1.8005
|  | 1158 | DESENHISTA CADISTA (SGSP) | H | 30.4578 | 0.012 |  | 0.36549
|  | 1163 | DESENHISTA DE TOPOGRAFIA - NÍVEL TÉCNICO (SGSP) | H | 29.3757 | 0.024 |  | 0.70502
|  | 1181 | TOPÓGRAFO (SGSP) | H | 55.5081 | 0.032 |  | 1.7763
|  | 94264 | NÍVEL COM PRECISÃO DE 0,7 MM/KM | H | 1.14 | 0.032 |  | 0.036568
|  | 94296 | PERUA KOMBI 50% EM OPERAÇÃO | H | 27.16 | 0.02 |  | 0.54319
12000 | CADASTRO ESPECIAL DE GALERIA MOLDADA (1:500) | [5 empty] | M |  | 6.59
|  | 1134 | AJUDANTE OU AUXILIAR DE TOPOGRAFIA (SGSP) | H | 14.0664 | 0.16 |  | 2.2506
|  | 1158 | DESENHISTA CADISTA (SGSP) | H | 30.4578 | 0.015 |  | 0.45687
|  | 1163 | DESENHISTA DE TOPOGRAFIA - NÍVEL TÉCNICO (SGSP) | H | 29.3757 | 0.03 |  | 0.88127
|  | 1181 | TOPÓGRAFO (SGSP) | H | 55.5081 | 0.04 |  | 2.2203
|  | 94264 | NÍVEL COM PRECISÃO DE 0,7 MM/KM | H | 1.14 | 0.04 |  | 0.04571
|  | 94286 | TEODOLITO COM PRECISÃO DE 10 SEGUNDOS | H | 1.38 | 0.04 |  | 0.055109
|  | 94296 | PERUA KOMBI 50% EM OPERAÇÃO | H | 27.16 | 0.025 |  | 0.67899
12100 | NIVELAMENTO GEOMÉTRICO DE FUNDO DO CANAL OU CÓRREGO | [5 empty] | M |  | 4.39
|  | 1134 | AJUDANTE OU AUXILIAR DE TOPOGRAFIA (SGSP) | H | 14.0664 | 0.107 |  | 1.5051
|  | 1158 | DESENHISTA CADISTA (SGSP) | H | 30.4578 | 0.01 |  | 0.30458
|  | 1163 | DESENHISTA DE TOPOGRAFIA - NÍVEL TÉCNICO (SGSP) | H | 29.3757 | 0.02 |  | 0.58751
|  | 1181 | TOPÓGRAFO (SGSP) | H | 55.5081 | 0.027 |  | 1.4987
|  | 94264 | NÍVEL COM PRECISÃO DE 0,7 MM/KM | H | 1.14 | 0.027 |  | 0.030854
|  | 94296 | PERUA KOMBI 50% EM OPERAÇÃO | H | 27.16 | 0.017 |  | 0.46171
12200 | RELATÓRIO TÉCNICO | [5 empty] | M |  | 9.86
|  | 1115 | ENGENHEIRO CIVIL/ ARQUITETO COORDENADOR SETORIAL - 20 ANOS EXPERIÊNCIA (SGSP) | H | 247.8936 | 0.033 |  | 8.1805
|  | 1120 | ENGENHEIRO CIVIL/ ARQUITETO COORDENADOR GERAL - 20 ANOS EXPERIÊNCIA (SGSP) | H | 280.3623 | 0.006 |  | 1.6822
12300 | CADASTRO DE CANALIZAÇÕES CIRCULARES | [5 empty] | M |  | 3.29
|  | 1134 | AJUDANTE OU AUXILIAR DE TOPOGRAFIA (SGSP) | H | 14.0664 | 0.08 |  | 1.1253
|  | 1158 | DESENHISTA CADISTA (SGSP) | H | 30.4578 | 0.0075 |  | 0.22843
|  | 1163 | DESENHISTA DE TOPOGRAFIA - NÍVEL TÉCNICO (SGSP) | H | 29.3757 | 0.015 |  | 0.44064
|  | 1181 | TOPÓGRAFO (SGSP) | H | 55.5081 | 0.02 |  | 1.1102
|  | 94264 | NÍVEL COM PRECISÃO DE 0,7 MM/KM | H | 1.14 | 0.02 |  | 0.022855
|  | 94286 | TEODOLITO COM PRECISÃO DE 10 SEGUNDOS | H | 1.38 | 0.02 |  | 0.027554
|  | 94296 | PERUA KOMBI 50% EM OPERAÇÃO | H | 27.16 | 0.0125 |  | 0.33949
12400 | CADASTRO E AMARRAÇÃO DE CAIXA DE INSPEÇÃO, OU CAIXA DE CONCORDÂNCIA, OU CAIXA MORTA | [5 empty] | UN |  | 58.64
|  | 1134 | AJUDANTE OU AUXILIAR DE TOPOGRAFIA (SGSP) | H | 14.0664 | 1.6 |  | 22.5062
|  | 1158 | DESENHISTA CADISTA (SGSP) | H | 30.4578 | 0.15 |  | 4.5687
|  | 1163 | DESENHISTA DE TOPOGRAFIA - NÍVEL TÉCNICO (SGSP) | H | 29.3757 | 0.3 |  | 8.8127
|  | 1181 | TOPÓGRAFO (SGSP) | H | 55.5081 | 0.4 |  | 22.2032
|  | 94286 | TEODOLITO COM PRECISÃO DE 10 SEGUNDOS | H | 1.38 | 0.4 |  | 0.55109
12500 | CADASTRO E AMARRAÇÂO DE BOCA DE LOBO OU LEÃO | [5 empty] | UN |  | 29.82
|  | 1134 | AJUDANTE OU AUXILIAR DE TOPOGRAFIA (SGSP) | H | 14.0664 | 0.711 |  | 10.0012
|  | 1158 | DESENHISTA CADISTA (SGSP) | H | 30.4578 | 0.067 |  | 2.0407
|  | 1163 | DESENHISTA DE TOPOGRAFIA - NÍVEL TÉCNICO (SGSP) | H | 29.3757 | 0.133 |  | 3.907
|  | 1181 | TOPÓGRAFO (SGSP) | H | 55.5081 | 0.178 |  | 9.8804
|  | 94286 | TEODOLITO COM PRECISÃO DE 10 SEGUNDOS | H | 1.38 | 0.711 |  | 0.97956
|  | 94296 | PERUA KOMBI 50% EM OPERAÇÃO | H | 27.16 | 0.111 |  | 3.0147
12600 | CADASTRO E AMARRAÇÃO DE PV | [5 empty] | UN |  | 43.68
|  | 1134 | AJUDANTE OU AUXILIAR DE TOPOGRAFIA (SGSP) | H | 14.0664 | 1.07 |  | 15.051
|  | 1158 | DESENHISTA CADISTA (SGSP) | H | 30.4578 | 0.1 |  | 3.0458
|  | 1163 | DESENHISTA DE TOPOGRAFIA - NÍVEL TÉCNICO (SGSP) | H | 29.3757 | 0.2 |  | 5.8751
|  | 1181 | TOPÓGRAFO (SGSP) | H | 55.5081 | 0.27 |  | 14.9872
|  | 94286 | TEODOLITO COM PRECISÃO DE 10 SEGUNDOS | H | 1.38 | 0.27 |  | 0.37198
|  | 94296 | PERUA KOMBI 50% EM OPERAÇÃO | H | 27.16 | 0.16 |  | 4.3455
12700 | CADASTRO E AMARRAÇÃO DE PV RECOBERTO | [5 empty] | UN |  | 108.14
|  | 1134 | AJUDANTE OU AUXILIAR DE TOPOGRAFIA (SGSP) | H | 14.0664 | 3.2 |  | 45.0123
|  | 1158 | DESENHISTA CADISTA (SGSP) | H | 30.4578 | 0.3 |  | 9.1373
|  | 1163 | DESENHISTA DE TOPOGRAFIA - NÍVEL TÉCNICO (SGSP) | H | 29.3757 | 0.75 |  | 22.0318
|  | 1181 | TOPÓGRAFO (SGSP) | H | 55.5081 | 0.25 |  | 13.877
|  | 94286 | TEODOLITO COM PRECISÃO DE 10 SEGUNDOS | H | 1.38 | 0.8 |  | 1.1022
|  | 94296 | PERUA KOMBI 50% EM OPERAÇÃO | H | 27.16 | 0.625 |  | 16.9747
12800 | TRANSPORTE DE COORDENADAS | [5 empty] | M |  | 1.31
|  | 1134 | AJUDANTE OU AUXILIAR DE TOPOGRAFIA (SGSP) | H | 14.0664 | 0.032 |  | 0.45012
|  | 1158 | DESENHISTA CADISTA (SGSP) | H | 30.4578 | 0.003 |  | 0.091373
|  | 1163 | DESENHISTA DE TOPOGRAFIA - NÍVEL TÉCNICO (SGSP) | H | 29.3757 | 0.006 |  | 0.17625
|  | 1181 | TOPÓGRAFO (SGSP) | H | 55.5081 | 0.008 |  | 0.44406
|  | 94286 | TEODOLITO COM PRECISÃO DE 10 SEGUNDOS | H | 1.38 | 0.008 |  | 0.011022
|  | 94296 | PERUA KOMBI 50% EM OPERAÇÃO | H | 27.16 | 0.005 |  | 0.1358
13100 | ESTAÇÃO TOTAL PRECISÃO 5", TIPO "LEICA" TC-705 OU SIMILAR, INCLUSIVE ACESSÓRIOS | [5 empty] | H |  | 3.09
|  | 94237 | ESTAÇÃO TOTAL TC 705 | H | 3.1 | 1 |  | 3.0972
13200 | ESTAÇÃO TOTAL PRECISÃO 3", TIPO "LEICA" TC-1103 OU SIMILAR, INCLUSIVE ACESSÓRIOS | [5 empty] | H |  | 5.22
|  | 94236 | ESTAÇÃO TOTAL TC 1103 | H | 5.22 | 1 |  | 5.2225
13300 | ESTAÇÃO TOTAL PRECISÃO 1,5", TIPO "LEICA" TC 1101 OU SIMILAR, INCLUSIVE ACESSÓRIOS | [5 empty] | H |  | 6.54
|  | 94235 | ESTAÇÃO TOTAL TC 1101 | H | 6.55 | 1 |  | 6.5468
13400 | TEODOLITO DE PRECISÃO 10", TIPO "LEICA" TC 110 OU SIMILAR, INCLUSIVE ACESSÓRIOS | [5 empty] | H |  | 1.37
|  | 94286 | TEODOLITO COM PRECISÃO DE 10 SEGUNDOS | H | 1.38 | 1 |  | 1.3777
13500 | NÍVEL PRECISÃO 1,5 MM/KM, TIPO "LEICA" NA2 OU SIMILAR | [5 empty] | H |  | 0.35
|  | 94265 | NÍVEL TIPO NA728, PRECISÃO 1,5MM/ KM | H | 0.35 | 1 |  | 0.35244
13600 | NÍVEL PRECISÃO 0,7 MM/KM, TIPO "LEICA" NA2 OU SIMILAR, INCLUSIVE ACESSÓRIOS | [5 empty] | H |  | 1.14
|  | 94264 | NÍVEL COM PRECISÃO DE 0,7 MM/KM | H | 1.14 | 1 |  | 1.1428
13700 | NÍVEL PRECISÃO 0,3 MM/KM, TIPO "LEICA" NA2, ACOPLADO COM GPM3 OU SIMILAR, INCLUSIVE ACESSÓRIOS | [5 empty] | H |  | 1.81
|  | 94263 | NÍVEL COM PRECISÃO DE 0,3 MM/KM | H | 1.82 | 1 |  | 1.8156
20101 | SONDAGEM A TRADO MANUAL | [5 empty] | M |  | 35.31
|  | 1003 | AJUDANTE GERAL (SGSP) | H | 12.3717 | 0.8 |  | 9.8974
|  | 1164 | DESENHISTA PROJETISTA (SGSP) | H | 48.3698 | 0.05 |  | 2.4185
|  | 1182 | SONDADOR (SGSP) | H | 16.7996 | 0.4 |  | 6.7199
|  | 82030 | MATERIAIS E EQUIPAMENTOS PARA SONDAGEM | VB | 2.69 | 1 |  | 2.6919
|  | 94296 | PERUA KOMBI 50% EM OPERAÇÃO | H | 27.16 | 0.5 |  | 13.5798
20102 | SONDAGEM COM EXTRAÇÃO DE AMOSTRAS NAS CONDIÇÕES NATURAIS | [5 empty] | UN |  | 60.51
|  | 1003 | AJUDANTE GERAL (SGSP) | H | 12.3717 | 2 |  | 24.7435
|  | 1182 | SONDADOR (SGSP) | H | 16.7996 | 1 |  | 16.7996
|  | 82030 | MATERIAIS E EQUIPAMENTOS PARA SONDAGEM | VB | 2.69 | 2 |  | 5.3837
|  | 94296 | PERUA KOMBI 50% EM OPERAÇÃO | H | 27.16 | 0.5 |  | 13.5798
20202 | MOBILIZAÇÃO E INSTALAÇÃO DE 1 EQUIPAMENTO | [5 empty] | UN |  | 282.72
|  | 1003 | AJUDANTE GERAL (SGSP) | H | 12.3717 | 8 |  | 98.9738
|  | 1182 | SONDADOR (SGSP) | H | 16.7996 | 4 |  | 67.1985
|  | 94011 | CAMINHÃO COM CARROCERIA DE MADEIRA COMP. 4,20 M | H | 58.28 | 2 |  | 116.5559
20204 | DESLOCAMENTO DE EQUIPAMENTO ENTRE FUROS EM TERRENO PLANO, CONSIDERANDO A DISTÂNCIA ATÉ 100M | [5 empty] | UN |  | 41.54
|  | 1003 | AJUDANTE GERAL (SGSP) | H | 12.3717 | 2 |  | 24.7435
|  | 1182 | SONDADOR (SGSP) | H | 16.7996 | 1 |  | 16.7996
20205 | DESLOCAMENTO DE EQUIPAMENTO ENTRE FUROS EM TERRENO PLANO, CONSIDERANDO A DISTÂNCIA DE 100 À 200M | [5 empty] | UN |  | 83.08
|  | 1003 | AJUDANTE GERAL (SGSP) | H | 12.3717 | 4 |  | 49.4869
|  | 1182 | SONDADOR (SGSP) | H | 16.7996 | 2 |  | 33.5993
20206 | DESLOCAMENTO DE EQUIPAMENTO ENTRE FUROS EM TERRENO PLANO, CONSIDERANDO A DISTÂNCIA ACIMA DE 200M | [5 empty] | UN |  | 124.62
|  | 1003 | AJUDANTE GERAL (SGSP) | H | 12.3717 | 6 |  | 74.2304
|  | 1182 | SONDADOR (SGSP) | H | 16.7996 | 3 |  | 50.3989
20207 | DESLOCAMENTO DE EQUIPAMENTO EM TERRENO ACIDENTADO, CONSIDERANDO A DISTÂNCIA ATÉ 50M | [5 empty] | UN |  | 41.54
|  | 1003 | AJUDANTE GERAL (SGSP) | H | 12.3717 | 2 |  | 24.7435
|  | 1182 | SONDADOR (SGSP) | H | 16.7996 | 1 |  | 16.7996
20208 | DESLOCAMENTO DE EQUIPAMENTO EM TERRENO ACIDENTADO, CONSIDERANDO A DISTÂNCIA ACIMA DE 50M | [5 empty] | UN |  | 70.71
|  | 1003 | AJUDANTE GERAL (SGSP) | H | 12.3717 | 3 |  | 37.1152
|  | 1182 | SONDADOR (SGSP) | H | 16.7996 | 2 |  | 33.5993
20209 | EXECUÇÃO DE PLATAFORMA EM TERRENO ALAGADIÇO OU ACIDENTADO | [5 empty] | UN |  | 97.85
|  | 1003 | AJUDANTE GERAL (SGSP) | H | 12.3717 | 4 |  | 49.4869
|  | 2013 | CARPINTEIRO (SGSP) | H | 14.1612 | 2 |  | 28.3224
|  | 11066 | PINUS - SARRAFO DE 1" X 4" - BRUTO | M | 0.99 | 4 |  | 3.9492
|  | 11070 | PINUS - TÁBUA DE 1" X 12" - BRUTA | M | 3.78 | 4 |  | 15.128
|  | 17515 | PREGO 18 X 27 COMUM - POLIDO | Kg | 4.86 | 0.2 |  | 0.97224
20210 | PERFURAÇÃO E EXECUÇÃO DE ENSAIO PENETOMÉTRICO OU DE LAVAGEM POR TEMPO | [5 empty] | M |  | 65.86
|  | 1003 | AJUDANTE GERAL (SGSP) | H | 12.3717 | 1.066 |  | 13.1883
|  | 1135 | TECNÓLOGO COM 5 A 10 ANOS DE EXPERIÊNCIA, COM FORMAÇÃO EM EDIFICAÇÕES | H | 57.3523 | 0.375 |  | 21.5071
|  | 1164 | DESENHISTA PROJETISTA (SGSP) | H | 48.3698 | 0.133 |  | 6.4332
|  | 1182 | SONDADOR (SGSP) | H | 16.7996 | 0.533 |  | 8.9542
|  | 82030 | MATERIAIS E EQUIPAMENTOS PARA SONDAGEM | VB | 2.69 | 2.5 |  | 6.7296
|  | 94296 | PERUA KOMBI 50% EM OPERAÇÃO | H | 27.16 | 0.333 |  | 9.0441
20301 | MOBILIZAÇÃO E INSTALAÇÃO DE 1 EQUIPAMENTO, CONSIDERANDO A DISTÂNCIA ATÉ 10KM | [5 empty] | UN |  | 192.15
|  | 1003 | AJUDANTE GERAL (SGSP) | H | 12.3717 | 6 |  | 74.2304
|  | 1183 | SONDADOR DE ROTATIVA (SGSP) | H | 19.881 | 3 |  | 59.6431
|  | 94011 | CAMINHÃO COM CARROCERIA DE MADEIRA COMP. 4,20 M | H | 58.28 | 1 |  | 58.278
20302 | MOBILIZAÇÃO E INSTALAÇÃO DE 1 EQUIPAMENTO, CONSIDERANDO A DISTÂNCIA DE 10 À 20KM | [5 empty] | UN |  | 295.05
|  | 1003 | AJUDANTE GERAL (SGSP) | H | 12.3717 | 8 |  | 98.9738
|  | 1183 | SONDADOR DE ROTATIVA (SGSP) | H | 19.881 | 4 |  | 79.5241
|  | 94011 | CAMINHÃO COM CARROCERIA DE MADEIRA COMP. 4,20 M | H | 58.28 | 2 |  | 116.5559
20303 | MOBILIZAÇÃO E INSTALAÇÃO DE 1 EQUIPAMENTO, CONSIDERANDO A DISTÂNCIA ACIMA DE 20KM | [5 empty] | UN |  | 397.95
|  | 1003 | AJUDANTE GERAL (SGSP) | H | 12.3717 | 10 |  | 123.7173
|  | 1183 | SONDADOR DE ROTATIVA (SGSP) | H | 19.881 | 5 |  | 99.4052
|  | 94011 | CAMINHÃO COM CARROCERIA DE MADEIRA COMP. 4,20 M | H | 58.28 | 3 |  | 174.8339
20305 | DESLOCAMENTO DE EQUIPAMENTO ENTRE FUROS EM TERRENO PLANO, CONSIDERANDO A DISTÂNCIA ATÉ 100M | [5 empty] | UN |  | 89.24
|  | 1003 | AJUDANTE GERAL (SGSP) | H | 12.3717 | 4 |  | 49.4869
|  | 1183 | SONDADOR DE ROTATIVA (SGSP) | H | 19.881 | 2 |  | 39.7621
20306 | DESLOCAMENTO DE EQUIPAMENTO ENTRE FUROS EM TERRENO PLANO, CONSIDERANDO A DISTÂNCIA DE 100 À 200M | [5 empty] | UN |  | 133.87
|  | 1003 | AJUDANTE GERAL (SGSP) | H | 12.3717 | 6 |  | 74.2304
|  | 1183 | SONDADOR DE ROTATIVA (SGSP) | H | 19.881 | 3 |  | 59.6431
20307 | DESLOCAMENTO DE EQUIPAMENTO ENTRE FUROS EM TERRENO PLANO, CONSIDERANDO A DISTÂNCIA ACIMA DE 200M | [5 empty] | UN |  | 178.49
|  | 1003 | AJUDANTE GERAL (SGSP) | H | 12.3717 | 8 |  | 98.9738
|  | 1183 | SONDADOR DE ROTATIVA (SGSP) | H | 19.881 | 4 |  | 79.5241
20308 | DESLOCAMENTO DE EQUIPAMENTO ENTRE FUROS EM TERRENO ACIDENTADO, CONSIDERANDO A DISTÂNCIA ATÉ 50M | [5 empty] | UN |  | 89.24
|  | 1003 | AJUDANTE GERAL (SGSP) | H | 12.3717 | 4 |  | 49.4869
|  | 1183 | SONDADOR DE ROTATIVA (SGSP) | H | 19.881 | 2 |  | 39.7621
20309 | DESLOCAMENTO DE EQUIPAMENTO ENTRE FUROS EM TERRENO ACIDENTADO, CONSIDERANDO A DISTÂNCIA ACIMA DE 50M | [5 empty] | UN |  | 133.87
|  | 1003 | AJUDANTE GERAL (SGSP) | H | 12.3717 | 6 |  | 74.2304
|  | 1183 | SONDADOR DE ROTATIVA (SGSP) | H | 19.881 | 3 |  | 59.6431
20310 | EXECUÇÃO DE PLATAFORMA EM TERRENO ALAGADIÇO OU ACIDENTADO | [5 empty] | UN |  | 212.68
|  | 1003 | AJUDANTE GERAL (SGSP) | H | 12.3717 | 8 |  | 98.9738
|  | 1185 | CARPINTEIRO (SGSP) | H | 14.4659 | 4 |  | 57.8634
|  | 11066 | PINUS - SARRAFO DE 1" X 4" - BRUTO | M | 0.99 | 7.2 |  | 7.1086
|  | 11070 | PINUS - TÁBUA DE 1" X 12" - BRUTA | M | 3.78 | 12 |  | 45.384
|  | 17515 | PREGO 18 X 27 COMUM - POLIDO | Kg | 4.86 | 0.69 |  | 3.3542
20311 | PERFURAÇÃO EM SOLOS OU ROCHAS DECOMPOSTAS HX | [5 empty] | M |  | 100.38
|  | 1003 | AJUDANTE GERAL (SGSP) | H | 12.3717 | 1.6 |  | 19.7948
|  | 1128 | ENGENHEIRO/ ARQUITETO JÚNIOR - ATÉ 5 ANOS DE EXPERIÊNCIA (SGSP) | H | 70.0603 | 0.1 |  | 7.006
|  | 1164 | DESENHISTA PROJETISTA (SGSP) | H | 48.3698 | 0.2 |  | 9.674
|  | 1183 | SONDADOR DE ROTATIVA (SGSP) | H | 19.881 | 0.8 |  | 15.9048
|  | 94284 | SONDA HIDRAULICA | H | 53.84 | 0.8 |  | 43.0697
|  | 94296 | PERUA KOMBI 50% EM OPERAÇÃO | H | 27.16 | 0.15 |  | 4.0739
|  | 95156 | BROCA OCA DE SONDAGEM COROA HX DIAMANTADA IMPREGNADA | Un | 856.32 | 0.001 |  | 0.85632
20312 | PERFURAÇÃO EM SOLOS OU ROCHAS DECOMPOSTAS NX | [5 empty] | M |  | 100.16
|  | 1003 | AJUDANTE GERAL (SGSP) | H | 12.3717 | 1.6 |  | 19.7948
|  | 1128 | ENGENHEIRO/ ARQUITETO JÚNIOR - ATÉ 5 ANOS DE EXPERIÊNCIA (SGSP) | H | 70.0603 | 0.1 |  | 7.006
|  | 1164 | DESENHISTA PROJETISTA (SGSP) | H | 48.3698 | 0.2 |  | 9.674
|  | 1183 | SONDADOR DE ROTATIVA (SGSP) | H | 19.881 | 0.8 |  | 15.9048
|  | 94284 | SONDA HIDRAULICA | H | 53.84 | 0.8 |  | 43.0697
|  | 94296 | PERUA KOMBI 50% EM OPERAÇÃO | H | 27.16 | 0.15 |  | 4.0739
|  | 95155 | BROCA OCA DE SONDAGEM COROA NX DIAMANTADA IMPREGNADA | Un | 632.14 | 0.001 |  | 0.63214
20313 | PERFURAÇÃO EM SOLOS OU ROCHAS DECOMPOSTAS BX | [5 empty] | M |  | 100
|  | 1003 | AJUDANTE GERAL (SGSP) | H | 12.3717 | 1.6 |  | 19.7948
|  | 1128 | ENGENHEIRO/ ARQUITETO JÚNIOR - ATÉ 5 ANOS DE EXPERIÊNCIA (SGSP) | H | 70.0603 | 0.1 |  | 7.006
|  | 1164 | DESENHISTA PROJETISTA (SGSP) | H | 48.3698 | 0.2 |  | 9.674
|  | 1183 | SONDADOR DE ROTATIVA (SGSP) | H | 19.881 | 0.8 |  | 15.9048
|  | 94284 | SONDA HIDRAULICA | H | 53.84 | 0.8 |  | 43.0697
|  | 94296 | PERUA KOMBI 50% EM OPERAÇÃO | H | 27.16 | 0.15 |  | 4.0739
|  | 95154 | BROCA OCA DE SONDAGEM COROA BX DIAMANTADA IMPREGNADA | Un | 473.83 | 0.001 |  | 0.47383
20314 | PERFURAÇÃO EM SOLOS OU ROCHAS DECOMPOSTAS AX | [5 empty] | M |  | 99.91
|  | 1003 | AJUDANTE GERAL (SGSP) | H | 12.3717 | 1.6 |  | 19.7948
|  | 1128 | ENGENHEIRO/ ARQUITETO JÚNIOR - ATÉ 5 ANOS DE EXPERIÊNCIA (SGSP) | H | 70.0603 | 0.1 |  | 7.006
|  | 1164 | DESENHISTA PROJETISTA (SGSP) | H | 48.3698 | 0.2 |  | 9.674
|  | 1183 | SONDADOR DE ROTATIVA (SGSP) | H | 19.881 | 0.8 |  | 15.9048
|  | 94284 | SONDA HIDRAULICA | H | 53.84 | 0.8 |  | 43.0697
|  | 94296 | PERUA KOMBI 50% EM OPERAÇÃO | H | 27.16 | 0.15 |  | 4.0739
|  | 95153 | BROCA OCA DE SONDAGEM COROA AX DIAMANTADA IMPREGNADA | Un | 387.11 | 0.001 |  | 0.38711
20401 | EXECUÇÃO DE POÇO COM 1M2 DE ÁREA | [5 empty] | M |  | 51
|  | 1003 | AJUDANTE GERAL (SGSP) | H | 12.3717 | 2.286 |  | 28.2818
|  | 1183 | SONDADOR DE ROTATIVA (SGSP) | H | 19.881 | 1.143 |  | 22.724
20402 | EXECUÇÃO E MATERIAL PARA ESCORAMENTO | [5 empty] | M |  | 237.85
|  | 1003 | AJUDANTE GERAL (SGSP) | H | 12.3717 | 2.286 |  | 28.2818
|  | 1183 | SONDADOR DE ROTATIVA (SGSP) | H | 19.881 | 1.143 |  | 22.724
|  | 11202 | ESCORAMENTO CONTÍNUO | M2 | 46.71 | 4 |  | 186.8449
20403 | REATERRO DO POÇO | [5 empty] | M |  | 4.94
|  | 1003 | AJUDANTE GERAL (SGSP) | H | 12.3717 | 0.4 |  | 4.9487
20503 | INSTALAÇÃO DE MEDIDOR DE NÍVEL D'ÁGUA | [5 empty] | M |  | 56.32
|  | 1003 | AJUDANTE GERAL (SGSP) | H | 12.3717 | 0.8 |  | 9.8974
|  | 1135 | TECNÓLOGO COM 5 A 10 ANOS DE EXPERIÊNCIA, COM FORMAÇÃO EM EDIFICAÇÕES | H | 57.3523 | 0.4 |  | 22.9409
|  | 1182 | SONDADOR (SGSP) | H | 16.7996 | 0.4 |  | 6.7199
|  | 10506 | AREIA LAVADA MÉDIA | M3 | 82.69 | 0.05 |  | 4.1344
|  | 24110 | MANTA GEOTÊXTIL C/ RESISTÊNCIA À TRAÇÃO LONG. DE 16 KN/M E TRAÇÃO TRANSV. 14 KN/M | M2 | 3.91 | 0.05 |  | 0.19554
|  | 39046 | CAIXA DE CONCRETO (ITEM 07.14.00) | UN | 385.84 | 0.00168 |  | 0.64822
|  | 72414 | TUBO PVC RÍGIDO SOLDÁVEL PARA ÁGUA - 50MM | M | 6.41 | 1 |  | 6.4053
|  | 82030 | MATERIAIS E EQUIPAMENTOS PARA SONDAGEM | VB | 2.69 | 2 |  | 5.3837
20504 | INSTALAÇÃO DE PIEZOMETRO | [5 empty] | M |  | 120.93
|  | 1003 | AJUDANTE GERAL (SGSP) | H | 12.3717 | 3.33 |  | 41.1979
|  | 1128 | ENGENHEIRO/ ARQUITETO JÚNIOR - ATÉ 5 ANOS DE EXPERIÊNCIA (SGSP) | H | 70.0603 | 0.2 |  | 14.0121
|  | 1135 | TECNÓLOGO COM 5 A 10 ANOS DE EXPERIÊNCIA, COM FORMAÇÃO EM EDIFICAÇÕES | H | 57.3523 | 0.4 |  | 22.9409
|  | 1182 | SONDADOR (SGSP) | H | 16.7996 | 1.67 |  | 28.0554
|  | 10098 | BENTONITA FF - ENSACADA | Kg | 0.98 | 0.025 |  | 0.024397
|  | 10506 | AREIA LAVADA MÉDIA | M3 | 82.69 | 0.025 |  | 2.0672
|  | 24110 | MANTA GEOTÊXTIL C/ RESISTÊNCIA À TRAÇÃO LONG. DE 16 KN/M E TRAÇÃO TRANSV. 14 KN/M | M2 | 3.91 | 0.05 |  | 0.19554
|  | 39046 | CAIXA DE CONCRETO (ITEM 07.14.00) | UN | 385.84 | 0.00168 |  | 0.64822
|  | 72414 | TUBO PVC RÍGIDO SOLDÁVEL PARA ÁGUA - 50MM | M | 6.41 | 1 |  | 6.4053
|  | 82030 | MATERIAIS E EQUIPAMENTOS PARA SONDAGEM | VB | 2.69 | 2 |  | 5.3837
20601 | ENSAIOS DE LABORATÓRIO - UMIDADE NATURAL | [5 empty] | ENS. |  | 14.63
|  | 1128 | ENGENHEIRO/ ARQUITETO JÚNIOR - ATÉ 5 ANOS DE EXPERIÊNCIA (SGSP) | H | 70.0603 | 0.08 |  | 5.6048
|  | 1178 | AUXILIAR DE LABORATÓRIO (SGSP) | H | 14.5061 | 0.53 |  | 7.6883
|  | 82030 | MATERIAIS E EQUIPAMENTOS PARA SONDAGEM | VB | 2.69 | 0.5 |  | 1.3459
20602 | ENSAIOS DE LABORATÓRIO - LIMITE DE LIQUIDEZ | [5 empty] | ENS. |  | 47.2
|  | 1128 | ENGENHEIRO/ ARQUITETO JÚNIOR - ATÉ 5 ANOS DE EXPERIÊNCIA (SGSP) | H | 70.0603 | 0.1 |  | 7.006
|  | 1180 | LABORATORISTA (SGSP) | H | 28.8548 | 1.3 |  | 37.5113
|  | 82030 | MATERIAIS E EQUIPAMENTOS PARA SONDAGEM | VB | 2.69 | 1 |  | 2.6919
20603 | ENSAIOS DE LABORATÓRIO - PLASTICIDADE | [5 empty] | ENS. |  | 38.55
|  | 1128 | ENGENHEIRO/ ARQUITETO JÚNIOR - ATÉ 5 ANOS DE EXPERIÊNCIA (SGSP) | H | 70.0603 | 0.1 |  | 7.006
|  | 1180 | LABORATORISTA (SGSP) | H | 28.8548 | 1 |  | 28.8548
|  | 82030 | MATERIAIS E EQUIPAMENTOS PARA SONDAGEM | VB | 2.69 | 1 |  | 2.6919
20604 | ENSAIOS DE LABORATÓRIO - COMPACTAÇÃO | [5 empty] | ENS. |  | 139.97
|  | 1128 | ENGENHEIRO/ ARQUITETO JÚNIOR - ATÉ 5 ANOS DE EXPERIÊNCIA (SGSP) | H | 70.0603 | 0.25 |  | 17.5151
|  | 1178 | AUXILIAR DE LABORATÓRIO (SGSP) | H | 14.5061 | 4 |  | 58.0246
|  | 1180 | LABORATORISTA (SGSP) | H | 28.8548 | 2 |  | 57.7096
|  | 82030 | MATERIAIS E EQUIPAMENTOS PARA SONDAGEM | VB | 2.69 | 2.5 |  | 6.7296
20605 | ENSAIOS DE LABORATÓRIO - GRANULOMETRIA | [5 empty] | ENS. |  | 90.82
|  | 1128 | ENGENHEIRO/ ARQUITETO JÚNIOR - ATÉ 5 ANOS DE EXPERIÊNCIA (SGSP) | H | 70.0603 | 0.33 |  | 23.1199
|  | 1178 | AUXILIAR DE LABORATÓRIO (SGSP) | H | 14.5061 | 2.4 |  | 34.8148
|  | 1180 | LABORATORISTA (SGSP) | H | 28.8548 | 1 |  | 28.8548
|  | 82030 | MATERIAIS E EQUIPAMENTOS PARA SONDAGEM | VB | 2.69 | 1.5 |  | 4.0378
20606 | ENSAIOS DE LABORATÓRIO - PROCTOR SIMPLES | [5 empty] | ENS. |  | 158.83
|  | 1128 | ENGENHEIRO/ ARQUITETO JÚNIOR - ATÉ 5 ANOS DE EXPERIÊNCIA (SGSP) | H | 70.0603 | 0.5 |  | 35.0301
|  | 1178 | AUXILIAR DE LABORATÓRIO (SGSP) | H | 14.5061 | 4 |  | 58.0246
|  | 1180 | LABORATORISTA (SGSP) | H | 28.8548 | 2 |  | 57.7096
|  | 82030 | MATERIAIS E EQUIPAMENTOS PARA SONDAGEM | VB | 2.69 | 3 |  | 8.0756
20607 | ENSAIOS DE LABORATÓRIO - CBR MOLDADO | [5 empty] | ENS. |  | 134.34
|  | 1128 | ENGENHEIRO/ ARQUITETO JÚNIOR - ATÉ 5 ANOS DE EXPERIÊNCIA (SGSP) | H | 70.0603 | 0.5 |  | 35.0301
|  | 1178 | AUXILIAR DE LABORATÓRIO (SGSP) | H | 14.5061 | 3.2 |  | 46.4197
|  | 1180 | LABORATORISTA (SGSP) | H | 28.8548 | 1.6 |  | 46.1677
|  | 82030 | MATERIAIS E EQUIPAMENTOS PARA SONDAGEM | VB | 2.69 | 2.5 |  | 6.7296
20608 | ENSAIOS DE LABORATÓRIO - ENSAIO DE CBR INDEFORMADO | [5 empty] | ENS. |  | 105.61
|  | 1128 | ENGENHEIRO/ ARQUITETO JÚNIOR - ATÉ 5 ANOS DE EXPERIÊNCIA (SGSP) | H | 70.0603 | 0.33 |  | 23.1199
|  | 1178 | AUXILIAR DE LABORATÓRIO (SGSP) | H | 14.5061 | 2.67 |  | 38.7314
|  | 1180 | LABORATORISTA (SGSP) | H | 28.8548 | 1.33 |  | 38.3769
|  | 82030 | MATERIAIS E EQUIPAMENTOS PARA SONDAGEM | VB | 2.69 | 2 |  | 5.3837
20609 | ENSAIOS DE LABORATÓRIO - CBR-5 PONTOS (MOLDADO) | [5 empty] | ENS. |  | 333.83
|  | 1128 | ENGENHEIRO/ ARQUITETO JÚNIOR - ATÉ 5 ANOS DE EXPERIÊNCIA (SGSP) | H | 70.0603 | 1 |  | 70.0603
|  | 1178 | AUXILIAR DE LABORATÓRIO (SGSP) | H | 14.5061 | 8 |  | 116.0492
|  | 1180 | LABORATORISTA (SGSP) | H | 28.8548 | 4 |  | 115.4193
|  | 82030 | MATERIAIS E EQUIPAMENTOS PARA SONDAGEM | VB | 2.69 | 12 |  | 32.3023
20610 | ENSAIOS DE LABORATÓRIO - CBR-5 PONTOS (INDEFORMADO) | [5 empty] | ENS. |  | 240.11
|  | 1128 | ENGENHEIRO/ ARQUITETO JÚNIOR - ATÉ 5 ANOS DE EXPERIÊNCIA (SGSP) | H | 70.0603 | 0.4 |  | 28.0241
|  | 1178 | AUXILIAR DE LABORATÓRIO (SGSP) | H | 14.5061 | 6.4 |  | 92.8393
|  | 1180 | LABORATORISTA (SGSP) | H | 28.8548 | 3.2 |  | 92.3354
|  | 82030 | MATERIAIS E EQUIPAMENTOS PARA SONDAGEM | VB | 2.69 | 10 |  | 26.9186
20611 | ENSAIOS DE LABORATÓRIO - LOS ANGELES | [5 empty] | ENS. |  | 291.16
|  | 1128 | ENGENHEIRO/ ARQUITETO JÚNIOR - ATÉ 5 ANOS DE EXPERIÊNCIA (SGSP) | H | 70.0603 | 0.66 |  | 46.2398
|  | 1178 | AUXILIAR DE LABORATÓRIO (SGSP) | H | 14.5061 | 8 |  | 116.0492
|  | 1180 | LABORATORISTA (SGSP) | H | 28.8548 | 4 |  | 115.4193
|  | 82030 | MATERIAIS E EQUIPAMENTOS PARA SONDAGEM | VB | 2.69 | 5 |  | 13.4593
20613 | ENSAIOS DE LABORATÓRIO - DURABILIDADE | [5 empty] | ENS. |  | 314.98
|  | 1128 | ENGENHEIRO/ ARQUITETO JÚNIOR - ATÉ 5 ANOS DE EXPERIÊNCIA (SGSP) | H | 70.0603 | 1 |  | 70.0603
|  | 1178 | AUXILIAR DE LABORATÓRIO (SGSP) | H | 14.5061 | 8 |  | 116.0492
|  | 1180 | LABORATORISTA (SGSP) | H | 28.8548 | 4 |  | 115.4193
|  | 82030 | MATERIAIS E EQUIPAMENTOS PARA SONDAGEM | VB | 2.69 | 5 |  | 13.4593
20614 | ENSAIOS DE LABORATÓRIO - ADESIVIDADE | [5 empty] | ENS. |  | 158.83
|  | 1128 | ENGENHEIRO/ ARQUITETO JÚNIOR - ATÉ 5 ANOS DE EXPERIÊNCIA (SGSP) | H | 70.0603 | 0.5 |  | 35.0301
|  | 1178 | AUXILIAR DE LABORATÓRIO (SGSP) | H | 14.5061 | 4 |  | 58.0246
|  | 1180 | LABORATORISTA (SGSP) | H | 28.8548 | 2 |  | 57.7096
|  | 82030 | MATERIAIS E EQUIPAMENTOS PARA SONDAGEM | VB | 2.69 | 3 |  | 8.0756
20615 | ENSAIOS DE LABORATÓRIO - VISCOSIDADE | [5 empty] | ENS. |  | 105.46
|  | 1128 | ENGENHEIRO/ ARQUITETO JÚNIOR - ATÉ 5 ANOS DE EXPERIÊNCIA (SGSP) | H | 70.0603 | 0.33 |  | 23.1199
|  | 1178 | AUXILIAR DE LABORATÓRIO (SGSP) | H | 14.5061 | 2.66 |  | 38.5864
|  | 1180 | LABORATORISTA (SGSP) | H | 28.8548 | 1.33 |  | 38.3769
|  | 82030 | MATERIAIS E EQUIPAMENTOS PARA SONDAGEM | VB | 2.69 | 2 |  | 5.3837
20617 | ENSAIOS DE LABORATÓRIO - PONTO DE FULGOR | [5 empty] | ENS. |  | 91.27
|  | 1128 | ENGENHEIRO/ ARQUITETO JÚNIOR - ATÉ 5 ANOS DE EXPERIÊNCIA (SGSP) | H | 70.0603 | 0.4 |  | 28.0241
|  | 1178 | AUXILIAR DE LABORATÓRIO (SGSP) | H | 14.5061 | 2 |  | 29.0123
|  | 1180 | LABORATORISTA (SGSP) | H | 28.8548 | 1 |  | 28.8548
|  | 82030 | MATERIAIS E EQUIPAMENTOS PARA SONDAGEM | VB | 2.69 | 2 |  | 5.3837
20618 | ENSAIOS DE LABORATÓRIO - PENETRAÇÃO | [5 empty] | ENS. |  | 128.48
|  | 1128 | ENGENHEIRO/ ARQUITETO JÚNIOR - ATÉ 5 ANOS DE EXPERIÊNCIA (SGSP) | H | 70.0603 | 0.5 |  | 35.0301
|  | 1178 | AUXILIAR DE LABORATÓRIO (SGSP) | H | 14.5061 | 2 |  | 29.0123
|  | 1180 | LABORATORISTA (SGSP) | H | 28.8548 | 2 |  | 57.7096
|  | 82030 | MATERIAIS E EQUIPAMENTOS PARA SONDAGEM | VB | 2.69 | 2.5 |  | 6.7296
20619 | ENSAIOS DE LABORATÓRIO - PONTO DE AMOLECIMENTO | [5 empty] | ENS. |  | 79.42
|  | 1128 | ENGENHEIRO/ ARQUITETO JÚNIOR - ATÉ 5 ANOS DE EXPERIÊNCIA (SGSP) | H | 70.0603 | 0.25 |  | 17.5151
|  | 1178 | AUXILIAR DE LABORATÓRIO (SGSP) | H | 14.5061 | 2 |  | 29.0123
|  | 1180 | LABORATORISTA (SGSP) | H | 28.8548 | 1 |  | 28.8548
|  | 82030 | MATERIAIS E EQUIPAMENTOS PARA SONDAGEM | VB | 2.69 | 1.5 |  | 4.0378
20621 | ENSAIOS DE LABORATÓRIO - DOSAGEM MARSHALL, GRANULOMETRIA, TEOR DE ASFALTO, ESTABILIDADE E FLUÊNCIA | [5 empty] | ENS. |  | 1248.81
|  | 1128 | ENGENHEIRO/ ARQUITETO JÚNIOR - ATÉ 5 ANOS DE EXPERIÊNCIA (SGSP) | H | 70.0603 | 3 |  | 210.1809
|  | 1178 | AUXILIAR DE LABORATÓRIO (SGSP) | H | 14.5061 | 32 |  | 464.1967
|  | 1180 | LABORATORISTA (SGSP) | H | 28.8548 | 16 |  | 461.677
|  | 82030 | MATERIAIS E EQUIPAMENTOS PARA SONDAGEM | VB | 2.69 | 30 |  | 80.7557
|  | 87060 | PERCLOROETILENO (FLUIDO DE LIMPEZA A SECO E DESENGRAXE DE METAIS) | L | 32.01 | 1 |  | 32.0076
20622 | CONTROLE TECNOLÓGICO DE CONCRETO - ENSAIO DE ESCLEROMETRIA EM 10 PONTOS COM 16 TIROS POR PONTO | [5 empty] | ENS. |  | 847.26
|  | 86060 | CONTROLE TECNOLÓGICO EM CONCRETO: ENSAIO DE ESCLEROMETRIA EM 10 PONT/REG. C/16 TIROS POR PT.(10 PTS) C/MAT,MO,MOB,REL | Ensaio | 847.27 | 1 |  | 847.2694
30100 | DIMENSIONAMENTO DE PAVIMENTO | [5 empty] | FURO |  | 81.69
|  | 1115 | ENGENHEIRO CIVIL/ ARQUITETO COORDENADOR SETORIAL - 20 ANOS EXPERIÊNCIA (SGSP) | H | 247.8936 | 0.06 |  | 14.8736
|  | 1125 | ENGENHEIRO/ ARQUITETO PLENO - DE 5 A 15 ANOS DE EXPERIÊNCIA (SGSP) | H | 100.4799 | 0.25 |  | 25.12
|  | 1128 | ENGENHEIRO/ ARQUITETO JÚNIOR - ATÉ 5 ANOS DE EXPERIÊNCIA (SGSP) | H | 70.0603 | 0.25 |  | 17.5151
|  | 1164 | DESENHISTA PROJETISTA (SGSP) | H | 48.3698 | 0.5 |  | 24.1849
30200 | PROJETO EM PLANTA PARA PAVIMENTAÇÃO DE VIA PÚBLICA COM UMA PISTA | [5 empty] | M |  | 0.92
|  | 1115 | ENGENHEIRO CIVIL/ ARQUITETO COORDENADOR SETORIAL - 20 ANOS EXPERIÊNCIA (SGSP) | H | 247.8936 | 0.0004 |  | 0.099157
|  | 1125 | ENGENHEIRO/ ARQUITETO PLENO - DE 5 A 15 ANOS DE EXPERIÊNCIA (SGSP) | H | 100.4799 | 0.0034 |  | 0.34163
|  | 1128 | ENGENHEIRO/ ARQUITETO JÚNIOR - ATÉ 5 ANOS DE EXPERIÊNCIA (SGSP) | H | 70.0603 | 0.0034 |  | 0.23821
|  | 1158 | DESENHISTA CADISTA (SGSP) | H | 30.4578 | 0.0008 |  | 0.024366
|  | 1164 | DESENHISTA PROJETISTA (SGSP) | H | 48.3698 | 0.0016 |  | 0.077392
|  | 1179 | CALCULISTA DE TOPOGRAFIA (SGSP) | H | 42.7355 | 0.0033 |  | 0.14103
30300 | PROJETO EM PERFIL DE PAVIMENTAÇÃO DE VIA PÚBLICA COM UMA PISTA | [5 empty] | M |  | 0.44
|  | 1115 | ENGENHEIRO CIVIL/ ARQUITETO COORDENADOR SETORIAL - 20 ANOS EXPERIÊNCIA (SGSP) | H | 247.8936 | 0.00012 |  | 0.029747
|  | 1125 | ENGENHEIRO/ ARQUITETO PLENO - DE 5 A 15 ANOS DE EXPERIÊNCIA (SGSP) | H | 100.4799 | 0.0017 |  | 0.17082
|  | 1128 | ENGENHEIRO/ ARQUITETO JÚNIOR - ATÉ 5 ANOS DE EXPERIÊNCIA (SGSP) | H | 70.0603 | 0.0017 |  | 0.1191
|  | 1158 | DESENHISTA CADISTA (SGSP) | H | 30.4578 | 0.0004 |  | 0.012183
|  | 1164 | DESENHISTA PROJETISTA (SGSP) | H | 48.3698 | 0.0008 |  | 0.038696
|  | 1179 | CALCULISTA DE TOPOGRAFIA (SGSP) | H | 42.7355 | 0.0017 |  | 0.07265
30400 | PROJETO HIDRÁULICO DE GALERIA PLUVIAL EM TUBOS | [5 empty] | M |  | 3.16
|  | 1115 | ENGENHEIRO CIVIL/ ARQUITETO COORDENADOR SETORIAL - 20 ANOS EXPERIÊNCIA (SGSP) | H | 247.8936 | 0.0012 |  | 0.29747
|  | 1125 | ENGENHEIRO/ ARQUITETO PLENO - DE 5 A 15 ANOS DE EXPERIÊNCIA (SGSP) | H | 100.4799 | 0.005 |  | 0.5024
|  | 1128 | ENGENHEIRO/ ARQUITETO JÚNIOR - ATÉ 5 ANOS DE EXPERIÊNCIA (SGSP) | H | 70.0603 | 0.014 |  | 0.98084
|  | 1158 | DESENHISTA CADISTA (SGSP) | H | 30.4578 | 0.0075 |  | 0.22843
|  | 1164 | DESENHISTA PROJETISTA (SGSP) | H | 48.3698 | 0.015 |  | 0.72555
|  | 1179 | CALCULISTA DE TOPOGRAFIA (SGSP) | H | 42.7355 | 0.01 |  | 0.42736
30500 | PROJETO HIDRÁULICO DE GALERIA PLUVIAL MOLDADA EXCLUINDO O PROJETO ESTRUTURAL | [5 empty] | M |  | 6.51
|  | 1115 | ENGENHEIRO CIVIL/ ARQUITETO COORDENADOR SETORIAL - 20 ANOS EXPERIÊNCIA (SGSP) | H | 247.8936 | 0.002 |  | 0.49579
|  | 1124 | ENGENHEIRO/ ARQUITETO SÊNIOR - MAIS DE 15 ANOS DE EXPERIÊNCIA (SGSP) | H | 137.1274 | 0.006 |  | 0.82276
|  | 1125 | ENGENHEIRO/ ARQUITETO PLENO - DE 5 A 15 ANOS DE EXPERIÊNCIA (SGSP) | H | 100.4799 | 0.01 |  | 1.0048
|  | 1128 | ENGENHEIRO/ ARQUITETO JÚNIOR - ATÉ 5 ANOS DE EXPERIÊNCIA (SGSP) | H | 70.0603 | 0.028 |  | 1.9617
|  | 1158 | DESENHISTA CADISTA (SGSP) | H | 30.4578 | 0.0125 |  | 0.38072
|  | 1164 | DESENHISTA PROJETISTA (SGSP) | H | 48.3698 | 0.025 |  | 1.2092
|  | 1179 | CALCULISTA DE TOPOGRAFIA (SGSP) | H | 42.7355 | 0.015 |  | 0.64103
30600 | PROJETO HIDRÁULICO DE REFORÇO DE GALERIA EXISTENTE, EM TUBOS | [5 empty] | M |  | 2.77
|  | 1115 | ENGENHEIRO CIVIL/ ARQUITETO COORDENADOR SETORIAL - 20 ANOS EXPERIÊNCIA (SGSP) | H | 247.8936 | 0.001 |  | 0.24789
|  | 1125 | ENGENHEIRO/ ARQUITETO PLENO - DE 5 A 15 ANOS DE EXPERIÊNCIA (SGSP) | H | 100.4799 | 0.005 |  | 0.5024
|  | 1128 | ENGENHEIRO/ ARQUITETO JÚNIOR - ATÉ 5 ANOS DE EXPERIÊNCIA (SGSP) | H | 70.0603 | 0.015 |  | 1.0509
|  | 1158 | DESENHISTA CADISTA (SGSP) | H | 30.4578 | 0.005 |  | 0.15229
|  | 1164 | DESENHISTA PROJETISTA (SGSP) | H | 48.3698 | 0.01 |  | 0.4837
|  | 1179 | CALCULISTA DE TOPOGRAFIA (SGSP) | H | 42.7355 | 0.008 |  | 0.34188
30700 | ESTUDO HIDROLÓGICO DE VIA PÚBLICA INTEGRANTE DE PROGRAMA DE PAVIMENTAÇÃO, QUE VIER A DISPENSAR GALERIA OU EXIGÍ-LA MOLDADA | [5 empty] | M |  | 2.06
|  | 1115 | ENGENHEIRO CIVIL/ ARQUITETO COORDENADOR SETORIAL - 20 ANOS EXPERIÊNCIA (SGSP) | H | 247.8936 | 0.0008 |  | 0.19831
|  | 1125 | ENGENHEIRO/ ARQUITETO PLENO - DE 5 A 15 ANOS DE EXPERIÊNCIA (SGSP) | H | 100.4799 | 0.004 |  | 0.40192
|  | 1128 | ENGENHEIRO/ ARQUITETO JÚNIOR - ATÉ 5 ANOS DE EXPERIÊNCIA (SGSP) | H | 70.0603 | 0.016 |  | 1.121
|  | 1179 | CALCULISTA DE TOPOGRAFIA (SGSP) | H | 42.7355 | 0.008 |  | 0.34188
30800 | ESTUDO HIDROLÓGICO DE VIA PÚBLICA INTEGRANTE DE PROGRAMA DE PAVIMENTAÇÃO E PROJETO HIDRÁULICO, SE NECESSÁRIA GALERIA EM TUBOS | [5 empty] | M |  | 3.2
|  | 1115 | ENGENHEIRO CIVIL/ ARQUITETO COORDENADOR SETORIAL - 20 ANOS EXPERIÊNCIA (SGSP) | H | 247.8936 | 0.001 |  | 0.24789
|  | 1125 | ENGENHEIRO/ ARQUITETO PLENO - DE 5 A 15 ANOS DE EXPERIÊNCIA (SGSP) | H | 100.4799 | 0.005 |  | 0.5024
|  | 1128 | ENGENHEIRO/ ARQUITETO JÚNIOR - ATÉ 5 ANOS DE EXPERIÊNCIA (SGSP) | H | 70.0603 | 0.02 |  | 1.4012
|  | 1164 | DESENHISTA PROJETISTA (SGSP) | H | 48.3698 | 0.013 |  | 0.62881
|  | 1179 | CALCULISTA DE TOPOGRAFIA (SGSP) | H | 42.7355 | 0.01 |  | 0.42736
30900 | ESTUDO HIDROLÓGICO DE ÁREA ARRUADA | [5 empty] | KM2 |  | 1421.24
|  | 1115 | ENGENHEIRO CIVIL/ ARQUITETO COORDENADOR SETORIAL - 20 ANOS EXPERIÊNCIA (SGSP) | H | 247.8936 | 0.2 |  | 49.5787
|  | 1124 | ENGENHEIRO/ ARQUITETO SÊNIOR - MAIS DE 15 ANOS DE EXPERIÊNCIA (SGSP) | H | 137.1274 | 1 |  | 137.1274
|  | 1125 | ENGENHEIRO/ ARQUITETO PLENO - DE 5 A 15 ANOS DE EXPERIÊNCIA (SGSP) | H | 100.4799 | 0.5 |  | 50.2399
|  | 1128 | ENGENHEIRO/ ARQUITETO JÚNIOR - ATÉ 5 ANOS DE EXPERIÊNCIA (SGSP) | H | 70.0603 | 10 |  | 700.6029
|  | 1164 | DESENHISTA PROJETISTA (SGSP) | H | 48.3698 | 10 |  | 483.698
31000 | ESTUDO HIDROLÓGICO DE ÁREA NÃO ARRUADA | [5 empty] | KM2 |  | 629.13
|  | 1115 | ENGENHEIRO CIVIL/ ARQUITETO COORDENADOR SETORIAL - 20 ANOS EXPERIÊNCIA (SGSP) | H | 247.8936 | 0.06 |  | 14.8736
|  | 1124 | ENGENHEIRO/ ARQUITETO SÊNIOR - MAIS DE 15 ANOS DE EXPERIÊNCIA (SGSP) | H | 137.1274 | 0.3 |  | 41.1382
|  | 1125 | ENGENHEIRO/ ARQUITETO PLENO - DE 5 A 15 ANOS DE EXPERIÊNCIA (SGSP) | H | 100.4799 | 0.4 |  | 40.192
|  | 1128 | ENGENHEIRO/ ARQUITETO JÚNIOR - ATÉ 5 ANOS DE EXPERIÊNCIA (SGSP) | H | 70.0603 | 4.5 |  | 315.2713
|  | 1164 | DESENHISTA PROJETISTA (SGSP) | H | 48.3698 | 4.5 |  | 217.6641
31100 | ESTUDO HIDRÁULICO DE VIA SITUADA EM ÁREA, OBJETO DE ESTUDO HIDROLÓGICO | [5 empty] | M |  | 1.67
|  | 1115 | ENGENHEIRO CIVIL/ ARQUITETO COORDENADOR SETORIAL - 20 ANOS EXPERIÊNCIA (SGSP) | H | 247.8936 | 0.0028 |  | 0.6941
|  | 1128 | ENGENHEIRO/ ARQUITETO JÚNIOR - ATÉ 5 ANOS DE EXPERIÊNCIA (SGSP) | H | 70.0603 | 0.014 |  | 0.98084
31200 | ESTUDO HIDROLÓGICO E VERIFICAÇÃO DA SUFICIÊNCIA DE GALERIA EXISTENTE, EM TUBOS | [5 empty] | M |  | 2.63
|  | 1115 | ENGENHEIRO CIVIL/ ARQUITETO COORDENADOR SETORIAL - 20 ANOS EXPERIÊNCIA (SGSP) | H | 247.8936 | 0.0008 |  | 0.19831
|  | 1125 | ENGENHEIRO/ ARQUITETO PLENO - DE 5 A 15 ANOS DE EXPERIÊNCIA (SGSP) | H | 100.4799 | 0.004 |  | 0.40192
|  | 1128 | ENGENHEIRO/ ARQUITETO JÚNIOR - ATÉ 5 ANOS DE EXPERIÊNCIA (SGSP) | H | 70.0603 | 0.016 |  | 1.121
|  | 1164 | DESENHISTA PROJETISTA (SGSP) | H | 48.3698 | 0.01 |  | 0.4837
|  | 1179 | CALCULISTA DE TOPOGRAFIA (SGSP) | H | 42.7355 | 0.01 |  | 0.42736
31300 | VERIFICAÇÃO NO PROJETO DE SISTEMA DE DRENAGEM, DE VIAS QUE DISPENSAM GALERIA DE ÁGUAS PLUVIAIS | [5 empty] | M |  | 0.29
|  | 1115 | ENGENHEIRO CIVIL/ ARQUITETO COORDENADOR SETORIAL - 20 ANOS EXPERIÊNCIA (SGSP) | H | 247.8936 | 0.0002 |  | 0.049579
|  | 1128 | ENGENHEIRO/ ARQUITETO JÚNIOR - ATÉ 5 ANOS DE EXPERIÊNCIA (SGSP) | H | 70.0603 | 0.002 |  | 0.14012
|  | 1164 | DESENHISTA PROJETISTA (SGSP) | H | 48.3698 | 0.001 |  | 0.04837
|  | 1181 | TOPÓGRAFO (SGSP) | H | 55.5081 | 0.001 |  | 0.055508
31400 | TRANSCRIÇÃO E ADAPTAÇÃO DE SISTEMAS DE DRENAGEM PROJETADOS EM VIAS PÚBLICAS | [5 empty] | M |  | 0.83
|  | 1115 | ENGENHEIRO CIVIL/ ARQUITETO COORDENADOR SETORIAL - 20 ANOS EXPERIÊNCIA (SGSP) | H | 247.8936 | 0.0008 |  | 0.19831
|  | 1128 | ENGENHEIRO/ ARQUITETO JÚNIOR - ATÉ 5 ANOS DE EXPERIÊNCIA (SGSP) | H | 70.0603 | 0.004 |  | 0.28024
|  | 1164 | DESENHISTA PROJETISTA (SGSP) | H | 48.3698 | 0.005 |  | 0.24185
|  | 1181 | TOPÓGRAFO (SGSP) | H | 55.5081 | 0.002 |  | 0.11102
31800 | VISTORIA TÉCNICA DE VIAS DE PROGRAMA DE PAVIMENTAÇÃO | [5 empty] | M/VIA |  | 2.23
|  | 1124 | ENGENHEIRO/ ARQUITETO SÊNIOR - MAIS DE 15 ANOS DE EXPERIÊNCIA (SGSP) | H | 137.1274 | 0.008 |  | 1.097
|  | 1135 | TECNÓLOGO COM 5 A 10 ANOS DE EXPERIÊNCIA, COM FORMAÇÃO EM EDIFICAÇÕES | H | 57.3523 | 0.016 |  | 0.91764
|  | 84010 | FOTO COLORIDA 10 X15 CM - REVELAÇÃO DE FOTO DIGITAL | Un | 0.84 | 0.03 |  | 0.02532
|  | 94295 | CARRO POPULAR 50% EM OPERAÇÃO | H | 23.25 | 0.008 |  | 0.18602
31900 | PLANILHA DE QUANTIDADE DE SERVIÇOS DE VIAS DO PROGRAMA DE PAVIMENTAÇÃO | [5 empty] | M/VIA |  | 1.57
|  | 1115 | ENGENHEIRO CIVIL/ ARQUITETO COORDENADOR SETORIAL - 20 ANOS EXPERIÊNCIA (SGSP) | H | 247.8936 | 0.0012 |  | 0.29747
|  | 1124 | ENGENHEIRO/ ARQUITETO SÊNIOR - MAIS DE 15 ANOS DE EXPERIÊNCIA (SGSP) | H | 137.1274 | 0.006 |  | 0.82276
|  | 1135 | TECNÓLOGO COM 5 A 10 ANOS DE EXPERIÊNCIA, COM FORMAÇÃO EM EDIFICAÇÕES | H | 57.3523 | 0.008 |  | 0.45882
32000 | CÓPIA XEROX EM TAMANHO OFÍCIO, UMA FACE, PRETO E BRANCO | [5 empty] | UN |  | 0.17
|  | 84082 | CÓPIA XEROX EM TAMANHO OFÍCIO UMA FACE (PRETO/BRANCO) | Un | 0.18 | 1 |  | 0.1789
32001 | CÓPIA XEROX TAMANHO OFÍCIO UMA FACE COLORIDA | [5 empty] | UN |  | 1.52
|  | 84083 | CÓPIA XEROX EM TAMANHO OFÍCIO UMA FACE - COLORIDA | Un | 1.53 | 1 |  | 1.5278
32002 | CÓPIA XEROX TAMANHO A3 UMA FACE-PRETO E BRANCO | [5 empty] | UN |  | 0.39
|  | 84084 | CÓPIA XEROX EM TAMANHO A3 UMA FACE - PRETO E BRANCO | Un | 0.4 | 1 |  | 0.396
32003 | CÓPIA XEROX TAMANHO A3 UMA FACE COLORIDA | [5 empty] | UN |  | 3.01
|  | 84085 | CÓPIA XEROX EM TAMANHO A3 UMA FACE - COLORIDA | Un | 3.02 | 1 |  | 3.0191
32004 | CÓPIA XEROX PRETO E BRANCO | [5 empty] | M2 |  | 10.6
|  | 84086 | CÓPIA XEROX PRETO / BRANCO | M2 | 10.6 | 1 |  | 10.6032
32200 | LOCAÇÃO DE VEÍCULO DE PASSAGEIRO TIPO VW GOL OU SIMILAR, COM MOTORISTA, INCLUINDO MANUTENÇÃO E COMBUSTÍVEL (MÍNIMO 200 H/MÊS) | [5 empty] | H |  | 23.25
|  | 94295 | CARRO POPULAR 50% EM OPERAÇÃO | H | 23.25 | 1 |  | 23.253
32300 | FOTO COLORIDA 10 X 15CM ( REVELAÇÃO) | [5 empty] | UN |  | 0.84
|  | 84010 | FOTO COLORIDA 10 X15 CM - REVELAÇÃO DE FOTO DIGITAL | Un | 0.84 | 1 |  | 0.844
32400 | CONSULTOR | [5 empty] | H |  | 252.24
|  | 1110 | ENGENHEIRO CIVIL/ ARQUITETO CONSULTOR - 20 ANOS DE EXPERIÊNCIA (SGSP) | H | 252.2485 | 1 |  | 252.2485
32500 | COORDENADOR GERAL | [5 empty] | H |  | 280.36
|  | 1120 | ENGENHEIRO CIVIL/ ARQUITETO COORDENADOR GERAL - 20 ANOS EXPERIÊNCIA (SGSP) | H | 280.3623 | 1 |  | 280.3623
32600 | COORDENADOR SETORIAL | [5 empty] | H |  | 247.89
|  | 1115 | ENGENHEIRO CIVIL/ ARQUITETO COORDENADOR SETORIAL - 20 ANOS EXPERIÊNCIA (SGSP) | H | 247.8936 | 1 |  | 247.8936
32700 | ENGENHEIRO/ ARQUITETO SÊNIOR | [5 empty] | H |  | 137.12
|  | 1124 | ENGENHEIRO/ ARQUITETO SÊNIOR - MAIS DE 15 ANOS DE EXPERIÊNCIA (SGSP) | H | 137.1274 | 1 |  | 137.1274
32900 | ENGENHEIRO/ ARQUITETO PLENO | [5 empty] | H |  | 100.47
|  | 1125 | ENGENHEIRO/ ARQUITETO PLENO - DE 5 A 15 ANOS DE EXPERIÊNCIA (SGSP) | H | 100.4799 | 1 |  | 100.4799
33000 | ENGENHEIRO/ ARQUITETO JUNIOR | [5 empty] | H |  | 70.06
|  | 1128 | ENGENHEIRO/ ARQUITETO JÚNIOR - ATÉ 5 ANOS DE EXPERIÊNCIA (SGSP) | H | 70.0603 | 1 |  | 70.0603
33100 | AUXILIAR DE LABORATÓRIO | [5 empty] | H |  | 14.5
|  | 1178 | AUXILIAR DE LABORATÓRIO (SGSP) | H | 14.5061 | 1 |  | 14.5061
33200 | AUXILIAR DE TOPOGRAFIA | [5 empty] | H |  | 14.06
|  | 1134 | AJUDANTE OU AUXILIAR DE TOPOGRAFIA (SGSP) | H | 14.0664 | 1 |  | 14.0664
33300 | TECNÓLOGO - 5 À 10 ANOS DE EXPERIÊNCIA COM FORMAÇÃO EM EDIFICAÇÕES | [5 empty] | H |  | 57.35
|  | 1135 | TECNÓLOGO COM 5 A 10 ANOS DE EXPERIÊNCIA, COM FORMAÇÃO EM EDIFICAÇÕES | H | 57.3523 | 1 |  | 57.3523
33500 | DESENHISTA - CADISTA | [5 empty] | H |  | 30.45
|  | 1158 | DESENHISTA CADISTA (SGSP) | H | 30.4578 | 1 |  | 30.4578
33600 | DESENHISTA PROJETISTA | [5 empty] | H |  | 48.36
|  | 1164 | DESENHISTA PROJETISTA (SGSP) | H | 48.3698 | 1 |  | 48.3698
33800 | LABORATORISTA DE SOLO/PAVIMENTAÇÃO | [5 empty] | H |  | 28.85
|  | 1180 | LABORATORISTA (SGSP) | H | 28.8548 | 1 |  | 28.8548
33900 | PROJETISTA | [5 empty] | H |  | 48.98
|  | 1114 | PROJETISTA - SEM CURSO SUPERIOR, COM MAIS DE 5 ANOS DE EXPERIÊNCIA (SGSP) | H | 48.9844 | 1 |  | 48.9844
34000 | TOPÓGRAFO | [5 empty] | H |  | 55.5
|  | 1181 | TOPÓGRAFO (SGSP) | H | 55.5081 | 1 |  | 55.5081
34100 | AJUDANTE GERAL | [5 empty] | H |  | 12.37
|  | 1003 | AJUDANTE GERAL (SGSP) | H | 12.3717 | 1 |  | 12.3717
34300 | DIGITADOR | [5 empty] | H |  | 15.83
|  | 1140 | DIGITADOR (SGSP) | H | 15.8308 | 1 |  | 15.8308
34400 | MENSAGEIRO | [5 empty] | H |  | 12.34
|  | 1177 | MENSAGEIRO - OFFICE-BOY (SGSP) | H | 12.3459 | 1 |  | 12.3459
34500 | PROGRAMADOR DE SISTEMAS | [5 empty] | H |  | 38.97
|  | 1184 | PROGRAMADOR DE COMPUTADOR JÚNIOR - NÍVEL MÉDIO (SGSP) | H | 38.9752 | 1 |  | 38.9752
34600 | SECRETÁRIA | [5 empty] | H |  | 26.17
|  | 1169 | SECRETÁRIA JÚNIOR (SGSP) | H | 26.1716 | 1 |  | 26.1716
34700 | SECRETÁRIA EXECUTIVA | [5 empty] | H |  | 57.62
|  | 1168 | SECRETÁRIA EXECUTIVA / DIRETORIA (SÓ PORTUGUÊS) (SGSP) | H | 57.6256 | 1 |  | 57.6256
35000 | DESENHISTA DE TOPOGRAFIA | [5 empty] | H |  | 29.37
|  | 1163 | DESENHISTA DE TOPOGRAFIA - NÍVEL TÉCNICO (SGSP) | H | 29.3757 | 1 |  | 29.3757
35100 | TÉCNICO - NÍVEL MÉDIO | [5 empty] | H |  | 47.05
|  | 1131 | TÉCNICO - NÍVEL MÉDIO (FORMAÇÃO EM EDIFICAÇÕES OU CONSTRUÇÃO CIVIL) (SGSP) | H | 47.0528 | 1 |  | 47.0528
35200 | SERVIÇO DE PLOTAGEM EM PAPEL SULFITE, TAMANHO A1, PRETO E BRANCO | [5 empty] | UN |  | 5.23
|  | 84088 | PLOTAGEM EM PAPEL SULFITE - TAMANHO "A1" - PRETO E BRANCO | Un | 5.23 | 1 |  | 5.2344
35201 | PLOTAGEM EM PAPEL SULFITE, TAMANHO A1, COLORIDA (ARQUIVO ORIGINAL COM EXTENSÃO "PLT") | [5 empty] | UN |  | 7.16
|  | 84090 | PLOTAGEM EM PAPEL SULFITE - TAMANHO "A1" - COLORIDA | Un | 7.16 | 1 |  | 7.162
35202 | PLOTAGEM EM PAPEL SULFITE, TAMANHO A0, PRETO E BRANCO (ARQUIVO ORIGINAL COM EXTENSÃO "PLT") | [5 empty] | UN |  | 7.08
|  | 84089 | PLOTAGEM EM PAPEL SULFITE - TAMANHO "A0" - PRETO E BRANCO | Un | 7.08 | 1 |  | 7.084
35203 | PLOTAGEM EM PAPEL SULFITE,TAMANHO A0, COLORIDA (ARQUIVO ORIGINAL COM EXTENSÃO "PLT") | [5 empty] | UN |  | 9.76
|  | 84091 | PLOTAGEM EM PAPEL SULFITE - TAMANHO "A0" - COLORIDA | Un | 9.76 | 1 |  | 9.764
40100 | ESCAVAÇÃO MANUAL PARA FUNDAÇÕES E VALAS COM PROFUNDIDADE MÉDIA MENOR OU IGUAL À 1,50M | [5 empty] | M3 |  | 34.64
|  | 2099 | SERVENTE (SGSP) | H | 11.5476 | 3 |  | 34.6429
40200 | ESCAVAÇÃO MANUAL PARA FUNDAÇÕES E VALAS COM PROFUNDIDADE MÉDIA MAIOR QUE 1,5M E MENOR OU IGUAL À 3,0M | [5 empty] | M3 |  | 40.41
|  | 2099 | SERVENTE (SGSP) | H | 11.5476 | 3.5 |  | 40.4167
40300 | ESCAVAÇÃO MANUAL PARA FUNDAÇÕES E VALAS COM PROFUNDIDADE MÉDIA MAIOR QUE 3,00M | [5 empty] | M3 |  | 46.19
|  | 2099 | SERVENTE (SGSP) | H | 11.5476 | 4 |  | 46.1905
40400 | ESCAVAÇÃO MECÂNICA PARA FUNDAÇÕES E VALAS COM PROFUNDIDADE MENOR OU IGUAL À 4,0M | [5 empty] | M3 |  | 6.44
|  | 2099 | SERVENTE (SGSP) | H | 11.5476 | 0.05 |  | 0.57738
|  | 94233 | ESCAVADEIRA HIDRÁULICA SOBRE ESTEIRAS CAP. 1,50 M3 | H | 117.34 | 0.05 |  | 5.867
40500 | ESCAVAÇÃO MECÂNICA PARA FUNDAÇÕES E VALAS COM PROFUNDIDADE MAIOR QUE 4,0M | [5 empty] | M3 |  | 7.73
|  | 2099 | SERVENTE (SGSP) | H | 11.5476 | 0.06 |  | 0.69286
|  | 94233 | ESCAVADEIRA HIDRÁULICA SOBRE ESTEIRAS CAP. 1,50 M3 | H | 117.34 | 0.06 |  | 7.0404
40600 | ESCAVAÇÃO MANUAL DE CÓRREGO | [5 empty] | M3 |  | 57.73
|  | 2099 | SERVENTE (SGSP) | H | 11.5476 | 5 |  | 57.7382
40700 | ESCAVAÇÃO MECÂNICA DE CÓRREGO | [5 empty] | M3 |  | 3.77
|  | 94232 | ESCAVADEIRA DE LANÇA FIXA - 0,66 M3 | H | 75.54 | 0.05 |  | 3.7768
40800 | REATERRO COMPACTADO DE FUNDAÇÃO | [5 empty] | M3 |  | 7.11
|  | 2099 | SERVENTE (SGSP) | H | 11.5476 | 0.5 |  | 5.7738
|  | 94221 | COMPACTADOR MANUAL DE PLACA VIBRATÓRIA REVERSÍVEL 282 KG | H | 21.57 | 0.062 |  | 1.3376
40900 | REENCHIMENTO DE VALA COM COMPACTAÇÃO, SEM FORNECIMENTO DE TERRA | [5 empty] | M3 |  | 7.11
|  | 2099 | SERVENTE (SGSP) | H | 11.5476 | 0.5 |  | 5.7738
|  | 94221 | COMPACTADOR MANUAL DE PLACA VIBRATÓRIA REVERSÍVEL 282 KG | H | 21.57 | 0.062 |  | 1.3376
41100 | ESCAVAÇÃO MECÂNICA, CARGA E REMOÇÃO DE TERRA ATÉ A DISTÂNCIA MÉDIA DE 1,0KM | [5 empty] | M3 |  | 11.6
|  | 94008 | CAMINHÃO BASCULANTE - 10 M3 | H | 110.79 | 0.04704 |  | 5.2116
|  | 94015 | PÁ CARREGADEIRA DE PNEUS - 1,80 M3 | H | 118.2 | 0.028 |  | 3.3097
|  | 94061 | TRATOR DE ESTEIRA - 9 TON. | H | 110.21 | 0.028 |  | 3.086
41500 | CARGA E REMOÇÃO DE TERRA ATÉ A DISTÂNCIA MÉDIA DE 1,0KM | [5 empty] | M3 |  | 6.23
|  | 94008 | CAMINHÃO BASCULANTE - 10 M3 | H | 110.79 | 0.03704 |  | 4.1037
|  | 94015 | PÁ CARREGADEIRA DE PNEUS - 1,80 M3 | H | 118.2 | 0.018 |  | 2.1277
43100 | FORNECIMENTO DE TERRA, INCLUINDO ESCAVAÇÃO, CARGA E TRANSPORTE ATÉ A DISTÂNCIA MÉDIA DE 1,0KM, MEDIDO NO ATERRO COMPACTADO | [5 empty] | M3 |  | 11.6
|  | 94008 | CAMINHÃO BASCULANTE - 10 M3 | H | 110.79 | 0.04704 |  | 5.2116
|  | 94015 | PÁ CARREGADEIRA DE PNEUS - 1,80 M3 | H | 118.2 | 0.028 |  | 3.3097
|  | 94061 | TRATOR DE ESTEIRA - 9 TON. | H | 110.21 | 0.028 |  | 3.086
43200 | COMPACTAÇÃO DE TERRA, MEDIDA NO ATERRO | [5 empty] | M3 |  | 3.35
|  | 2099 | SERVENTE (SGSP) | H | 11.5476 | 0.049 |  | 0.56583
|  | 94014 | CAMINHÃO IRRIGADEIRA - 6000 L- BASCULANTE C/CABINE. | H | 74.26 | 0.01 |  | 0.74263
|  | 94029 | GRADE ARADORA DE 18 DISCOS | H | 2.34 | 0.01 |  | 0.023366
|  | 94038 | MOTONIVELADORA - 125 HP | H | 140.52 | 0.005 |  | 0.70258
|  | 94049 | ROLO COMPACTADOR VIBRATÓRIO DE UM CILINDRO 7 TON. | H | 74.53 | 0.005 |  | 0.37266
|  | 94054 | ROLO COMPACTADOR VIBRATÓRIO DE UM CILINDRO PÉ DE CARNEIRO 7,5 TON | H | 73.19 | 0.005 |  | 0.36595
|  | 94059 | TRATOR DE TRAÇÃO AGRÍCOLA | H | 57.76 | 0.01 |  | 0.57758
43300 | LIMPEZA MECANIZADA DE TERRENO, INCLUSIVE DE CAMADA VEGETAL ATÉ 30CM DE PROFUNDIDADE, SEM TRANSPORTE | [5 empty] | M2 |  | 0.65
|  | 2099 | SERVENTE (SGSP) | H | 11.5476 | 0.0098 |  | 0.11317
|  | 94061 | TRATOR DE ESTEIRA - 9 TON. | H | 110.21 | 0.0049 |  | 0.54005
43310 | CORTE, RECORTE E REMOÇÃO DE ÁRVORES INCLUSIVE RAIZES DIÂM. > 5 E < 15CM | [5 empty] | UN |  | 98.02
|  | 2099 | SERVENTE (SGSP) | H | 11.5476 | 6 |  | 69.2858
|  | 94307 | MOTOSERRA A GASOLINA DE PEQUENO PORTE, POTÊNCIA MÍN. 4 CV | H | 14.37 | 2 |  | 28.7359
43311 | CORTE, RECORTE E REMOÇÃO DE ÁRVORES INCLUSIVE RAIZES DIÂM. > 15 E < 30CM | [5 empty] | UN |  | 243
|  | 2099 | SERVENTE (SGSP) | H | 11.5476 | 6 |  | 69.2858
|  | 94045 | RETROESCAVADEIRA - CAP. CAÇAMBA FRONTAL 0,76 M3 | H | 72.49 | 2 |  | 144.986
|  | 94307 | MOTOSERRA A GASOLINA DE PEQUENO PORTE, POTÊNCIA MÍN. 4 CV | H | 14.37 | 2 |  | 28.7359
43312 | CORTE, RECORTE E REMOÇÃO DE ÁRVORES INCLUSIVE RAIZES DIÂM. > 30 E < 60CM | [5 empty] | UN |  | 303.75
|  | 2099 | SERVENTE (SGSP) | H | 11.5476 | 7.5 |  | 86.6073
|  | 94045 | RETROESCAVADEIRA - CAP. CAÇAMBA FRONTAL 0,76 M3 | H | 72.49 | 2.5 |  | 181.2324
|  | 94307 | MOTOSERRA A GASOLINA DE PEQUENO PORTE, POTÊNCIA MÍN. 4 CV | H | 14.37 | 2.5 |  | 35.9199
43313 | CORTE, RECORTE E REMOÇÃO DE ÁRVORES INCLUSIVE RAIZES DIÂM. > 60 E < 90 CM | [5 empty] | UN |  | 364.51
|  | 2099 | SERVENTE (SGSP) | H | 11.5476 | 9 |  | 103.9287
|  | 94045 | RETROESCAVADEIRA - CAP. CAÇAMBA FRONTAL 0,76 M3 | H | 72.49 | 3 |  | 217.4789
|  | 94307 | MOTOSERRA A GASOLINA DE PEQUENO PORTE, POTÊNCIA MÍN. 4 CV | H | 14.37 | 3 |  | 43.1039
43314 | CORTE, RECORTE E REMOÇÃO DE ÁRVORES INCLUSIVE RAIZES DIÂM. > 90CM | [5 empty] | UN |  | 425.26
|  | 2099 | SERVENTE (SGSP) | H | 11.5476 | 10.5 |  | 121.2502
|  | 94045 | RETROESCAVADEIRA - CAP. CAÇAMBA FRONTAL 0,76 M3 | H | 72.49 | 3.5 |  | 253.7254
|  | 94307 | MOTOSERRA A GASOLINA DE PEQUENO PORTE, POTÊNCIA MÍN. 4 CV | H | 14.37 | 3.5 |  | 50.2878
43500 | APILOAMENTO MANUAL DE CAVA DE FUNDAÇÃO | [5 empty] | M2 |  | 2.88
|  | 2099 | SERVENTE (SGSP) | H | 11.5476 | 0.25 |  | 2.8869
46000 | REMOÇÃO DE TERRA ALÉM DO PRIMEIRO KM | [5 empty] | M3XKM |  | 1.05
|  | 94008 | CAMINHÃO BASCULANTE - 10 M3 | H | 110.79 | 0.009519 |  | 1.0546
50100 | ARRANCAMENTO DE GUIAS, INCLUI CARGA EM CAMINHÃO | [5 empty] | M |  | 4.9
|  | 2099 | SERVENTE (SGSP) | H | 11.5476 | 0.4 |  | 4.6191
|  | 94215 | CAMINHÃO CARGA SECA CAPACIDADE 8 TON. | H | 71.36 | 0.004 |  | 0.28543
50200 | ARRANCAMENTO DE PARALELEPÍPEDOS, INCLUI CARGA EM CAMINHÃO | [5 empty] | M2 |  | 8.05
|  | 2099 | SERVENTE (SGSP) | H | 11.5476 | 0.5 |  | 5.7738
|  | 94215 | CAMINHÃO CARGA SECA CAPACIDADE 8 TON. | H | 71.36 | 0.032 |  | 2.2834
50300 | DEMOLIÇÃO DE PAVIMENTO DE CONCRETO, SARJETA OU SARJETÃO, INCLUI CARGA EM CAMINHÃO | [5 empty] | M2 |  | 11.73
|  | 2099 | SERVENTE (SGSP) | H | 11.5476 | 0.4 |  | 4.6191
|  | 94015 | PÁ CARREGADEIRA DE PNEUS - 1,80 M3 | H | 118.2 | 0.004 |  | 0.47282
|  | 94019 | COMPRESSOR PORTÁTIL - 295 PCM ( COM DIESEL E OPERADOR ) | H | 29.9 | 0.1 |  | 2.9897
|  | 94113 | CAMINHÃO BASCULANTE - 4 M3 | H | 76.71 | 0.004 |  | 0.30683
|  | 94281 | ROMPEDOR | H | 16.73 | 0.2 |  | 3.346
50400 | DEMOLIÇÃO DE PAVIMENTO ASFÁLTICO, INCLUSIVE CAPA, INCLUI CARGA NO CAMINHÃO | [5 empty] | M2 |  | 9.98
|  | 2099 | SERVENTE (SGSP) | H | 11.5476 | 0.2 |  | 2.3095
|  | 94015 | PÁ CARREGADEIRA DE PNEUS - 1,80 M3 | H | 118.2 | 0.004 |  | 0.47282
|  | 94019 | COMPRESSOR PORTÁTIL - 295 PCM ( COM DIESEL E OPERADOR ) | H | 29.9 | 0.1 |  | 2.9897
|  | 94038 | MOTONIVELADORA - 125 HP | H | 140.52 | 0.004 |  | 0.56206
|  | 94113 | CAMINHÃO BASCULANTE - 4 M3 | H | 76.71 | 0.004 |  | 0.30683
|  | 94281 | ROMPEDOR | H | 16.73 | 0.2 |  | 3.346
50500 | DEMOLIÇÃO DE CAPA ASFÁLTICA, INCLUI CARGA NO CAMINHÃO | [5 empty] | M2 |  | 2.09
|  | 2099 | SERVENTE (SGSP) | H | 11.5476 | 0.044 |  | 0.5081
|  | 94015 | PÁ CARREGADEIRA DE PNEUS - 1,80 M3 | H | 118.2 | 0.001 |  | 0.1182
|  | 94019 | COMPRESSOR PORTÁTIL - 295 PCM ( COM DIESEL E OPERADOR ) | H | 29.9 | 0.022 |  | 0.65772
|  | 94113 | CAMINHÃO BASCULANTE - 4 M3 | H | 76.71 | 0.001 |  | 0.076707
|  | 94281 | ROMPEDOR | H | 16.73 | 0.044 |  | 0.73612
50600 | DEMOLIÇÃO DE ROCHA E CARGA NO CAMINHÃO (COM EMPREGO DE EXPLOSIVO) | [5 empty] | M3 |  | 95.56
|  | 2099 | SERVENTE (SGSP) | H | 11.5476 | 2.12 |  | 24.481
|  | 2105 | CABO DE FOGO (SGSP) | H | 22.7135 | 1 |  | 22.7135
|  | 84102 | EXPLOSIVO - 1" X 8" - TIPO EMULSÃO | Kg | 6.07 | 0.25 |  | 1.5173
|  | 84103 | ESPOLETA COMUM - NÚMERO 08 | Un | 0.74 | 1 |  | 0.7365
|  | 84104 | ESTOPIM SIMPLES | M | 0.93 | 2 |  | 1.8678
|  | 94015 | PÁ CARREGADEIRA DE PNEUS - 1,80 M3 | H | 118.2 | 0.045 |  | 5.3192
|  | 94019 | COMPRESSOR PORTÁTIL - 295 PCM ( COM DIESEL E OPERADOR ) | H | 29.9 | 0.56 |  | 16.7421
|  | 94113 | CAMINHÃO BASCULANTE - 4 M3 | H | 76.71 | 0.045 |  | 3.4518
|  | 94281 | ROMPEDOR | H | 16.73 | 1.12 |  | 18.7376
50700 | REGULARIZAÇÃO E COMPACTAÇÃO DE RUAS DE TERRA (IE-5) | [5 empty] | M2 |  | 1.49
|  | 94038 | MOTONIVELADORA - 125 HP | H | 140.52 | 0.008 |  | 1.1241
|  | 94049 | ROLO COMPACTADOR VIBRATÓRIO DE UM CILINDRO 7 TON. | H | 74.53 | 0.005 |  | 0.37266
50800 | REMANEJAMENTO DE RAMAL DOMICILIAR DE ÁGUA, INCLUSIVE ABERTURA E FECHAMENTO DE VALA | [5 empty] | M |  | 13.63
|  | 2035 | ENCANADOR (SGSP) | H | 16.0749 | 0.05 |  | 0.80374
|  | 2036 | AJUDANTE DE ENCANADOR (SGSP) | H | 12.5121 | 0.25 |  | 3.128
|  | 2099 | SERVENTE (SGSP) | H | 11.5476 | 0.84 |  | 9.7
50900 | REMANEJAMENTO GERAL DE ÁGUA ATÉ 4", INCLUSIVE ABERTURA E FECHAMENTO DE VALA | [5 empty] | M |  | 23.33
|  | 2035 | ENCANADOR (SGSP) | H | 16.0749 | 0.05 |  | 0.80374
|  | 2036 | AJUDANTE DE ENCANADOR (SGSP) | H | 12.5121 | 0.25 |  | 3.128
|  | 2099 | SERVENTE (SGSP) | H | 11.5476 | 1.68 |  | 19.4
51000 | ABERTURA DE CAIXA ATÉ 40CM, INCLUI ESCAVAÇÃO, COMPACTAÇÃO, TRANSPORTE E PREPARO DO SUB-LEITO | [5 empty] | M2 |  | 11.49
|  | 2099 | SERVENTE (SGSP) | H | 11.5476 | 0.016 |  | 0.18476
|  | 94014 | CAMINHÃO IRRIGADEIRA - 6000 L- BASCULANTE C/CABINE. | H | 74.26 | 0.0238 |  | 1.7675
|  | 94015 | PÁ CARREGADEIRA DE PNEUS - 1,80 M3 | H | 118.2 | 0.019 |  | 2.2459
|  | 94038 | MOTONIVELADORA - 125 HP | H | 140.52 | 0.0238 |  | 3.3443
|  | 94054 | ROLO COMPACTADOR VIBRATÓRIO DE UM CILINDRO PÉ DE CARNEIRO 7,5 TON | H | 73.19 | 0.0142 |  | 1.0393
|  | 94113 | CAMINHÃO BASCULANTE - 4 M3 | H | 76.71 | 0.038 |  | 2.9149
51100 | ABERTURA DE CAIXA ATÉ 25CM, INCLUI ESCAVAÇÃO, COMPACTAÇÃO, TRANSPORTE E PREPARO DO SUB-LEITO | [5 empty] | M2 |  | 8.9
|  | 2099 | SERVENTE (SGSP) | H | 11.5476 | 0.0225 |  | 0.25982
|  | 94014 | CAMINHÃO IRRIGADEIRA - 6000 L- BASCULANTE C/CABINE. | H | 74.26 | 0.019 |  | 1.411
|  | 94015 | PÁ CARREGADEIRA DE PNEUS - 1,80 M3 | H | 118.2 | 0.0142 |  | 1.6785
|  | 94038 | MOTONIVELADORA - 125 HP | H | 140.52 | 0.019 |  | 2.6698
|  | 94054 | ROLO COMPACTADOR VIBRATÓRIO DE UM CILINDRO PÉ DE CARNEIRO 7,5 TON | H | 73.19 | 0.0095 |  | 0.6953
|  | 94113 | CAMINHÃO BASCULANTE - 4 M3 | H | 76.71 | 0.0285 |  | 2.1861
51300 | BASE DE CONCRETO FCK=15,00MPA PARA GUIAS, SARJETAS OU SARJETÕES | [5 empty] | M3 |  | 294.58
|  | 2020 | PEDREIRO (SGSP) | H | 14.2984 | 1 |  | 14.2984
|  | 2099 | SERVENTE (SGSP) | H | 11.5476 | 2 |  | 23.0953
|  | 10522 | CONCRETO USINADO, BRITA 1E2,SLUMP 5+OU-1cm / FCK= 15,0MPA | M3 | 247.58 | 1.03 |  | 255.0101
|  | 11066 | PINUS - SARRAFO DE 1" X 4" - BRUTO | M | 0.99 | 2.21 |  | 2.1819
51401 | FORNECIMENTO E ASSENTAMENTO DE GUIAS TIPO PMSP 100, INCLUSIVE ENCOSTAMENTO DE TERRA - FCK=20,0MPA | [5 empty] | M |  | 29.69
|  | 2062 | CALCETEIRO - ASSENTADOR DE GUIAS (SGSP) | H | 16.4054 | 0.2 |  | 3.2811
|  | 2099 | SERVENTE (SGSP) | H | 11.5476 | 0.3 |  | 3.4643
|  | 10522 | CONCRETO USINADO, BRITA 1E2,SLUMP 5+OU-1cm / FCK= 15,0MPA | M3 | 247.58 | 0.0164 |  | 4.0604
|  | 10630 | ARGAMASSA DE CIMENTO COM AREIA GROSSA 1:3 | M3 | 399.99 | 0.0006 |  | 0.24
|  | 36210 | GUIA DE CONCRETO TIPO PMSP "100" 20 MPA | M | 17.93 | 1.04 |  | 18.6499
51402 | FORNECIMENTO E ASSENTAMENTO DE GUIAS TIPO PMSP 100, INCLUSIVE ENCOSTAMENTO DE TERRA - FCK=25,0MPA | [5 empty] | M |  | 33.23
|  | 2062 | CALCETEIRO - ASSENTADOR DE GUIAS (SGSP) | H | 16.4054 | 0.2 |  | 3.2811
|  | 2099 | SERVENTE (SGSP) | H | 11.5476 | 0.3 |  | 3.4643
|  | 10522 | CONCRETO USINADO, BRITA 1E2,SLUMP 5+OU-1cm / FCK= 15,0MPA | M3 | 247.58 | 0.0164 |  | 4.0604
|  | 10630 | ARGAMASSA DE CIMENTO COM AREIA GROSSA 1:3 | M3 | 399.99 | 0.0006 |  | 0.24
|  | 36215 | GUIA DE CONCRETO TIPO PMSP "100" 25 MPA | M | 21.34 | 1.04 |  | 22.1895
51403 | FORNECIMENTO E ASSENTAMENTO DE GUIAS TIPO PMSP 100, INCLUSIVE ENCOSTAMENTO DE TERRA - FCK=30,0MPA | [5 empty] | M |  | 34.39
|  | 2062 | CALCETEIRO - ASSENTADOR DE GUIAS (SGSP) | H | 16.4054 | 0.2 |  | 3.2811
|  | 2099 | SERVENTE (SGSP) | H | 11.5476 | 0.3 |  | 3.4643
|  | 10522 | CONCRETO USINADO, BRITA 1E2,SLUMP 5+OU-1cm / FCK= 15,0MPA | M3 | 247.58 | 0.0164 |  | 4.0604
|  | 10630 | ARGAMASSA DE CIMENTO COM AREIA GROSSA 1:3 | M3 | 399.99 | 0.0006 |  | 0.24
|  | 36250 | GUIA DE CONCRETO TIPO PMSP "100" 30 MPA - 15 X 30CM 12CM TOPO | M | 22.45 | 1.04 |  | 23.3453
51600 | FORNECIMENTO E ASSENTAMENTO DE GUIAS PARA JARDIM 7 X 11 X 100CM (IE-3) | [5 empty] | M |  | 16.08
|  | 2020 | PEDREIRO (SGSP) | H | 14.2984 | 0.08 |  | 1.1439
|  | 2099 | SERVENTE (SGSP) | H | 11.5476 | 0.16 |  | 1.8476
|  | 10522 | CONCRETO USINADO, BRITA 1E2,SLUMP 5+OU-1cm / FCK= 15,0MPA | M3 | 247.58 | 0.005 |  | 1.2379
|  | 10630 | ARGAMASSA DE CIMENTO COM AREIA GROSSA 1:3 | M3 | 399.99 | 0.0001 |  | 0.039999
|  | 36220 | GUIA DE CONCRETO PARA JARDIM | M | 11.81 | 1 |  | 11.8141
51700 | ARRANCAMENTO E REASSENTAMENTO DE GUIAS SOBRE CONCRETO | [5 empty] | M |  | 18.46
|  | 2020 | PEDREIRO (SGSP) | H | 14.2984 | 0.2 |  | 2.8597
|  | 2099 | SERVENTE (SGSP) | H | 11.5476 | 1 |  | 11.5476
|  | 10522 | CONCRETO USINADO, BRITA 1E2,SLUMP 5+OU-1cm / FCK= 15,0MPA | M3 | 247.58 | 0.0164 |  | 4.0604
51800 | ABERTURA DE GARGULA COM RECONSTRUÇÃO DE TRECHO DA CANALIZAÇÃO | [5 empty] | UN |  | 19.71
|  | 2020 | PEDREIRO (SGSP) | H | 14.2984 | 0.5 |  | 7.1492
|  | 2099 | SERVENTE (SGSP) | H | 11.5476 | 0.5 |  | 5.7738
|  | 10630 | ARGAMASSA DE CIMENTO COM AREIA GROSSA 1:3 | M3 | 399.99 | 0.005 |  | 2
|  | 72011 | MANILHA DE BARRO VIDRADO 4" X 60CM | M | 9.58 | 0.5 |  | 4.7912
51901 | CONSTRUÇÃO DE SARJETA OU SARJETÃO DE CONCRETO - FCK=25,0MPA | [5 empty] | M3 |  | 357.59
|  | 2020 | PEDREIRO (SGSP) | H | 14.2984 | 2 |  | 28.5967
|  | 2099 | SERVENTE (SGSP) | H | 11.5476 | 2 |  | 23.0953
|  | 10527 | CONCRETO USINADO, BRITA 1E2,SLUMP 5+OU-1cm / FCK= 25,0MPA | M3 | 273.55 | 1.03 |  | 281.7578
|  | 10543 | PEDRA BRITADA NÚMERO 2 | M3 | 62.93 | 0.303 |  | 19.0679
|  | 11063 | PINUS - TÁBUA DE 1" X 6" - BRUTA | M | 1.53 | 3.33 |  | 5.0789
51902 | CONSTRUÇÃO DE SARJETA OU SARJETÃO DE CONCRETO - FCK= 20,0MPA | [5 empty] | M3 |  | 344.34
|  | 2020 | PEDREIRO (SGSP) | H | 14.2984 | 2 |  | 28.5967
|  | 2099 | SERVENTE (SGSP) | H | 11.5476 | 2 |  | 23.0953
|  | 10524 | CONCRETO USINADO, BRITA 1E2,SLUMP 5+OU-1cm / FCK= 20,0MPA | M3 | 260.69 | 1.03 |  | 268.5093
|  | 10543 | PEDRA BRITADA NÚMERO 2 | M3 | 62.93 | 0.303 |  | 19.0679
|  | 11063 | PINUS - TÁBUA DE 1" X 6" - BRUTA | M | 1.53 | 3.33 |  | 5.0789
52000 | FUNDAÇÃO DE RACHÃO | [5 empty] | M3 |  | 114.56
|  | 2099 | SERVENTE (SGSP) | H | 11.5476 | 2 |  | 23.0953
|  | 10546 | PEDRA RACHÃO D= 10 A 15 CM | M3 | 66.56 | 1.3 |  | 86.5275
|  | 94015 | PÁ CARREGADEIRA DE PNEUS - 1,80 M3 | H | 118.2 | 0.0159 |  | 1.8794
|  | 94061 | TRATOR DE ESTEIRA - 9 TON. | H | 110.21 | 0.0278 |  | 3.0639
52101 | BASE DE MACADAME HIDRÁULICO | [5 empty] | M3 |  | 156.66
|  | 2099 | SERVENTE (SGSP) | H | 11.5476 | 1.5 |  | 17.3215
|  | 10552 | PÓ DE PEDRA | M3 | 67.06 | 0.35 |  | 23.4716
|  | 10555 | PEDRA BRITADA NÚMERO 3 E 4 | M3 | 66.11 | 1.3 |  | 85.9399
|  | 94014 | CAMINHÃO IRRIGADEIRA - 6000 L- BASCULANTE C/CABINE. | H | 74.26 | 0.05 |  | 3.7131
|  | 94038 | MOTONIVELADORA - 125 HP | H | 140.52 | 0.0761 |  | 10.6932
|  | 94049 | ROLO COMPACTADOR VIBRATÓRIO DE UM CILINDRO 7 TON. | H | 74.53 | 0.2083 |  | 15.5251
52102 | CAMADA DE ISOLAMENTO SOB O MACADAME HIDRÁULICO CONFORME IE-8 | [5 empty] | M3 |  | 107.27
|  | 2099 | SERVENTE (SGSP) | H | 11.5476 | 0.1524 |  | 1.7599
|  | 10506 | AREIA LAVADA MÉDIA | M3 | 82.69 | 0.28 |  | 23.1525
|  | 10548 | PEDRA BRITADA 1/2 | M3 | 64.78 | 0.85 |  | 55.066
|  | 10552 | PÓ DE PEDRA | M3 | 67.06 | 0.2 |  | 13.4124
|  | 94014 | CAMINHÃO IRRIGADEIRA - 6000 L- BASCULANTE C/CABINE. | H | 74.26 | 0.0364 |  | 2.7032
|  | 94038 | MOTONIVELADORA - 125 HP | H | 140.52 | 0.052 |  | 7.3068
|  | 94049 | ROLO COMPACTADOR VIBRATÓRIO DE UM CILINDRO 7 TON. | H | 74.53 | 0.052 |  | 3.8757
52200 | BASE DE COXIM DE AREIA | [5 empty] | M3 |  | 109.43
|  | 2099 | SERVENTE (SGSP) | H | 11.5476 | 1.6 |  | 18.4762
|  | 10506 | AREIA LAVADA MÉDIA | M3 | 82.69 | 1.1 |  | 90.9562
52300 | BASE DE CONCRETO FCK=15,0MPA, PARA PAVIMENTO | [5 empty] | M3 |  | 282.08
|  | 2099 | SERVENTE (SGSP) | H | 11.5476 | 1 |  | 11.5476
|  | 10522 | CONCRETO USINADO, BRITA 1E2,SLUMP 5+OU-1cm / FCK= 15,0MPA | M3 | 247.58 | 1.03 |  | 255.0101
|  | 94014 | CAMINHÃO IRRIGADEIRA - 6000 L- BASCULANTE C/CABINE. | H | 74.26 | 0.0203 |  | 1.5075
|  | 94038 | MOTONIVELADORA - 125 HP | H | 140.52 | 0.0338 |  | 4.7494
|  | 94049 | ROLO COMPACTADOR VIBRATÓRIO DE UM CILINDRO 7 TON. | H | 74.53 | 0.1244 |  | 9.2718
52401 | BASE DE MACADAME BETUMINOSO | [5 empty] | M3 |  | 299.57
|  | 2099 | SERVENTE (SGSP) | H | 11.5476 | 0.75 |  | 8.6607
|  | 10542 | PEDRA BRITADA NÚMERO 1 | M3 | 64.04 | 0.2 |  | 12.8081
|  | 10544 | PEDRA BRITADA NÚMERO 3 | M3 | 62.35 | 1.25 |  | 77.9352
|  | 10550 | PEDRISCO LIMPO | M3 | 66.97 | 0.14 |  | 9.3755
|  | 36065 | CIMENTO ASFÁLTICO DE PETRÓLEO - PENETRAÇÃO CAP 85/100 | Kg | 1.55 | 100 |  | 155.45
|  | 94013 | CAMINHÃO ESPARGIDOR- TANQUE 6000 L. | H | 101.39 | 0.0933 |  | 9.4595
|  | 94015 | PÁ CARREGADEIRA DE PNEUS - 1,80 M3 | H | 118.2 | 0.0325 |  | 3.8416
|  | 94038 | MOTONIVELADORA - 125 HP | H | 140.52 | 0.0761 |  | 10.6932
|  | 94049 | ROLO COMPACTADOR VIBRATÓRIO DE UM CILINDRO 7 TON. | H | 74.53 | 0.1523 |  | 11.3513
52402 | BASE DE MACADAME BETUMINOSO COM EMULSÃO ASFÁLTICA CATIÔNICA | [5 empty] | M3 |  | 283.85
|  | 2099 | SERVENTE (SGSP) | H | 11.5476 | 0.1492 |  | 1.7229
|  | 10542 | PEDRA BRITADA NÚMERO 1 | M3 | 64.04 | 0.323 |  | 20.685
|  | 10543 | PEDRA BRITADA NÚMERO 2 | M3 | 62.93 | 1.24 |  | 78.0338
|  | 10550 | PEDRISCO LIMPO | M3 | 66.97 | 0.136 |  | 9.1076
|  | 36112 | EMULSÃO ASFÁLTICA (LIGANTE) - RR 2C | Kg | 1.21 | 112 |  | 135.6992
|  | 94013 | CAMINHÃO ESPARGIDOR- TANQUE 6000 L. | H | 101.39 | 0.0746 |  | 7.5635
|  | 94015 | PÁ CARREGADEIRA DE PNEUS - 1,80 M3 | H | 118.2 | 0.0761 |  | 8.9953
|  | 94038 | MOTONIVELADORA - 125 HP | H | 140.52 | 0.0761 |  | 10.6932
|  | 94049 | ROLO COMPACTADOR VIBRATÓRIO DE UM CILINDRO 7 TON. | H | 74.53 | 0.1523 |  | 11.3513
52501 | BASE DE BINDER ABERTO (SEM TRANSPORTE) | [5 empty] | M3 |  | 313.45
|  | 2099 | SERVENTE (SGSP) | H | 11.5476 | 0.4566 |  | 5.2727
|  | 2225 | RASTELEIRO (SGSP) | H | 17.6889 | 0.1522 |  | 2.6923
|  | 36117 | BINDER ABERTO | TON | 117.54 | 2.35 |  | 276.2244
|  | 94014 | CAMINHÃO IRRIGADEIRA - 6000 L- BASCULANTE C/CABINE. | H | 74.26 | 0.0761 |  | 5.6514
|  | 94019 | COMPRESSOR PORTÁTIL - 295 PCM ( COM DIESEL E OPERADOR ) | H | 29.9 | 0.03805 |  | 1.1376
|  | 94049 | ROLO COMPACTADOR VIBRATÓRIO DE UM CILINDRO 7 TON. | H | 74.53 | 0.0761 |  | 5.6719
|  | 94275 | ROLO COMPACTADOR DE PNEUS -27 TON | H | 107.87 | 0.0761 |  | 8.2086
|  | 94293 | VIBROACABADORA DE ASFALTO SOBRE ESTEIRA CAP. 300 TON/H | H | 112.92 | 0.0761 |  | 8.593
52502 | BASE DE BINDER DENSO (SEM TRANSPORTE) | [5 empty] | M3 |  | 353.5
|  | 2099 | SERVENTE (SGSP) | H | 11.5476 | 0.4566 |  | 5.2727
|  | 2225 | RASTELEIRO (SGSP) | H | 17.6889 | 0.1522 |  | 2.6923
|  | 36118 | BINDER FECHADO | TON | 132.89 | 2.38 |  | 316.2817
|  | 94014 | CAMINHÃO IRRIGADEIRA - 6000 L- BASCULANTE C/CABINE. | H | 74.26 | 0.0761 |  | 5.6514
|  | 94019 | COMPRESSOR PORTÁTIL - 295 PCM ( COM DIESEL E OPERADOR ) | H | 29.9 | 0.03805 |  | 1.1376
|  | 94049 | ROLO COMPACTADOR VIBRATÓRIO DE UM CILINDRO 7 TON. | H | 74.53 | 0.0761 |  | 5.6719
|  | 94275 | ROLO COMPACTADOR DE PNEUS -27 TON | H | 107.87 | 0.0761 |  | 8.2086
|  | 94293 | VIBROACABADORA DE ASFALTO SOBRE ESTEIRA CAP. 300 TON/H | H | 112.92 | 0.0761 |  | 8.593
52600 | IMPRIMAÇÃO BETUMINOSA LIGANTE | [5 empty] | M2 |  | 1.92
|  | 2099 | SERVENTE (SGSP) | H | 11.5476 | 0.0047 |  | 0.054274
|  | 36111 | EMULSÃO ASFÁLTICA (LIGANTE) - RR 1C | Kg | 1.17 | 1.2 |  | 1.3986
|  | 94013 | CAMINHÃO ESPARGIDOR- TANQUE 6000 L. | H | 101.39 | 0.0047 |  | 0.47652
52700 | IMPRIMAÇÃO BETUMINOSA IMPERMEABILIZANTE | [5 empty] | M2 |  | 3.92
|  | 2099 | SERVENTE (SGSP) | H | 11.5476 | 0.0059 |  | 0.068131
|  | 36062 | ASFALTO DILUÍDO CM-30 - IMPERMEABILIZANTE | Kg | 2.17 | 1.5 |  | 3.2592
|  | 94013 | CAMINHÃO ESPARGIDOR- TANQUE 6000 L. | H | 101.39 | 0.0059 |  | 0.59819
52800 | REVESTIMENTO DE CONCRETO ASFÁLTICO (SEM TRANSPORTE) | [5 empty] | M3 |  | 446.02
|  | 2099 | SERVENTE (SGSP) | H | 11.5476 | 0.8333 |  | 9.6226
|  | 2225 | RASTELEIRO (SGSP) | H | 17.6889 | 0.2777 |  | 4.9122
|  | 36061 | CONCRETO ASFALTICO | TON | 155.6 | 2.43 |  | 378.1201
|  | 94014 | CAMINHÃO IRRIGADEIRA - 6000 L- BASCULANTE C/CABINE. | H | 74.26 | 0.1388 |  | 10.3077
|  | 94019 | COMPRESSOR PORTÁTIL - 295 PCM ( COM DIESEL E OPERADOR ) | H | 29.9 | 0.0694 |  | 2.0748
|  | 94049 | ROLO COMPACTADOR VIBRATÓRIO DE UM CILINDRO 7 TON. | H | 74.53 | 0.1388 |  | 10.3451
|  | 94275 | ROLO COMPACTADOR DE PNEUS -27 TON | H | 107.87 | 0.1388 |  | 14.9717
|  | 94293 | VIBROACABADORA DE ASFALTO SOBRE ESTEIRA CAP. 300 TON/H | H | 112.92 | 0.1388 |  | 15.6729
52900 | REVESTIMENTO DE PRÉ-MISTURADO À QUENTE (SEM TRANSPORTE) | [5 empty] | M3 |  | 418.86
|  | 2099 | SERVENTE (SGSP) | H | 11.5476 | 0.8333 |  | 9.6226
|  | 2225 | RASTELEIRO (SGSP) | H | 17.6889 | 0.2777 |  | 4.9122
|  | 36115 | PRÉ MISTURADO A QUENTE | TON | 146.23 | 2.4 |  | 350.9533
|  | 94014 | CAMINHÃO IRRIGADEIRA - 6000 L- BASCULANTE C/CABINE. | H | 74.26 | 0.1388 |  | 10.3077
|  | 94019 | COMPRESSOR PORTÁTIL - 295 PCM ( COM DIESEL E OPERADOR ) | H | 29.9 | 0.0694 |  | 2.0748
|  | 94049 | ROLO COMPACTADOR VIBRATÓRIO DE UM CILINDRO 7 TON. | H | 74.53 | 0.1388 |  | 10.3451
|  | 94275 | ROLO COMPACTADOR DE PNEUS -27 TON | H | 107.87 | 0.1388 |  | 14.9717
|  | 94293 | VIBROACABADORA DE ASFALTO SOBRE ESTEIRA CAP. 300 TON/H | H | 112.92 | 0.1388 |  | 15.6729
53000 | REVESTIMENTO DE PRÉ-MISTURADO À FRIO (SEM TRANSPORTE) | [5 empty] | M3 |  | 391.87
|  | 2099 | SERVENTE (SGSP) | H | 11.5476 | 2 |  | 23.0953
|  | 36116 | PRÉ MISTURADO A FRIO | TON | 169.94 | 2.1 |  | 356.8776
|  | 94049 | ROLO COMPACTADOR VIBRATÓRIO DE UM CILINDRO 7 TON. | H | 74.53 | 0.045 |  | 3.3539
|  | 94274 | ROLO COMPACTADOR DE PNEUS - 21,3 TON | H | 103.8 | 0.028 |  | 2.9064
|  | 94293 | VIBROACABADORA DE ASFALTO SOBRE ESTEIRA CAP. 300 TON/H | H | 112.92 | 0.05 |  | 5.6459
53100 | REVESTIMENTO DE MASTIQUE ASFÁLTICO, COM ESPESSURA DE 3,0CM | [5 empty] | M2 |  | 26.26
|  | 2001 | AJUDANTE GERAL (SGSP) | H | 12.1112 | 0.64 |  | 7.7512
|  | 10506 | AREIA LAVADA MÉDIA | M3 | 82.69 | 0.01 |  | 0.82688
|  | 10517 | CIMENTO PORTLAND CPII-E/F-32 | kg | 0.38 | 7.8 |  | 2.9648
|  | 10550 | PEDRISCO LIMPO | M3 | 66.97 | 0.02 |  | 1.3394
|  | 36110 | EMULSÃO ASFÁLTICA RL-1C | Kg | 1.24 | 10.8 |  | 13.3812
53200 | FORNECIMENTO E ASSENTAMENTO DE PARALELEPÍPEDOS SOBRE AREIA (IE-23) | [5 empty] | M2 |  | 96.23
|  | 2062 | CALCETEIRO - ASSENTADOR DE GUIAS (SGSP) | H | 16.4054 | 0.5 |  | 8.2027
|  | 2099 | SERVENTE (SGSP) | H | 11.5476 | 0.67 |  | 7.7369
|  | 10504 | AREIA LAVADA GROSSA | M3 | 82.06 | 0.1 |  | 8.2063
|  | 36060 | PARALELEPÍPEDO CINZA (INTEIRO - NÃO COLOCADO) | Un | 2.18 | 33 |  | 72.0885
53300 | FORNECIMENTO E ASSENTAMENTO DE PARALELEPÍPEDOS SOBRE BASE DE CONCRETO, FCK=15,0MPA (IE-23) | [5 empty] | M2 |  | 108.38
|  | 2062 | CALCETEIRO - ASSENTADOR DE GUIAS (SGSP) | H | 16.4054 | 0.4 |  | 6.5621
|  | 2099 | SERVENTE (SGSP) | H | 11.5476 | 0.86 |  | 9.931
|  | 10522 | CONCRETO USINADO, BRITA 1E2,SLUMP 5+OU-1cm / FCK= 15,0MPA | M3 | 247.58 | 0.08 |  | 19.8066
|  | 36060 | PARALELEPÍPEDO CINZA (INTEIRO - NÃO COLOCADO) | Un | 2.18 | 33 |  | 72.0885
53400 | ARRANCAMENTO E REASSENTAMENTO DE PARALELEPÍPEDOS SOBRE CONCRETO FCK=15,0MPA (IE-23) | [5 empty] | M2 |  | 41.38
|  | 2062 | CALCETEIRO - ASSENTADOR DE GUIAS (SGSP) | H | 16.4054 | 0.4 |  | 6.5621
|  | 2099 | SERVENTE (SGSP) | H | 11.5476 | 1.3 |  | 15.0119
|  | 10522 | CONCRETO USINADO, BRITA 1E2,SLUMP 5+OU-1cm / FCK= 15,0MPA | M3 | 247.58 | 0.08 |  | 19.8066
53500 | ARRANCAMENTO E REASSENTAMENTO DE PARALELEPÍPEDOS SOBRE AREIA (IE-23) | [5 empty] | M2 |  | 27.95
|  | 2062 | CALCETEIRO - ASSENTADOR DE GUIAS (SGSP) | H | 16.4054 | 0.5 |  | 8.2027
|  | 2099 | SERVENTE (SGSP) | H | 11.5476 | 1 |  | 11.5476
|  | 10504 | AREIA LAVADA GROSSA | M3 | 82.06 | 0.1 |  | 8.2063
53600 | ARRANCAMENTO, LIMPEZA E EMPILHAMENTO DE PARALELEPÍPEDOS | [5 empty] | M2 |  | 6.92
|  | 2099 | SERVENTE (SGSP) | H | 11.5476 | 0.6 |  | 6.9286
53700 | REJUNTAMENTO DE PARALELEPÍPEDOS COM AREIA (IE-23) | [5 empty] | M2 |  | 7.26
|  | 2099 | SERVENTE (SGSP) | H | 11.5476 | 0.1 |  | 1.1548
|  | 10504 | AREIA LAVADA GROSSA | M3 | 82.06 | 0.02 |  | 1.6413
|  | 94049 | ROLO COMPACTADOR VIBRATÓRIO DE UM CILINDRO 7 TON. | H | 74.53 | 0.06 |  | 4.4719
53800 | REJUNTAMENTO DE PARALELEPÍPEDOS COM ARGAMASSA DE CIMENTO E AREIA 1:3 (IE-23) | [5 empty] | M2 |  | 9.55
|  | 2099 | SERVENTE (SGSP) | H | 11.5476 | 0.1 |  | 1.1548
|  | 10630 | ARGAMASSA DE CIMENTO COM AREIA GROSSA 1:3 | M3 | 399.99 | 0.021 |  | 8.3999
53900 | REJUNTAMENTO DE PARALELEPÍPEDOS COM ASFALTO E PEDRISCO (IE-23) | [5 empty] | M2 |  | 18.02
|  | 2099 | SERVENTE (SGSP) | H | 11.5476 | 0.25 |  | 2.8869
|  | 10550 | PEDRISCO LIMPO | M3 | 66.97 | 0.02 |  | 1.3394
|  | 36065 | CIMENTO ASFÁLTICO DE PETRÓLEO - PENETRAÇÃO CAP 85/100 | Kg | 1.55 | 4 |  | 6.218
|  | 94013 | CAMINHÃO ESPARGIDOR- TANQUE 6000 L. | H | 101.39 | 0.03 |  | 3.0416
|  | 94049 | ROLO COMPACTADOR VIBRATÓRIO DE UM CILINDRO 7 TON. | H | 74.53 | 0.06 |  | 4.4719
|  | 94215 | CAMINHÃO CARGA SECA CAPACIDADE 8 TON. | H | 71.36 | 0.001 |  | 0.071357
54000 | TRANSPORTE DE PARALELEPÍPEDOS | [5 empty] | M2XKM |  | 0.24
|  | 94215 | CAMINHÃO CARGA SECA CAPACIDADE 8 TON. | H | 71.36 | 0.0035 |  | 0.24975
54200 | PASSEIO DE CONCRETO FCK=15,0MPA, INCLUSIVE PREPARO DE CAIXA E LASTRO DE BRITA | [5 empty] | M3 |  | 378.65
|  | 2013 | CARPINTEIRO (SGSP) | H | 14.1612 | 1 |  | 14.1612
|  | 2020 | PEDREIRO (SGSP) | H | 14.2984 | 2 |  | 28.5967
|  | 2099 | SERVENTE (SGSP) | H | 11.5476 | 4 |  | 46.1905
|  | 10522 | CONCRETO USINADO, BRITA 1E2,SLUMP 5+OU-1cm / FCK= 15,0MPA | M3 | 247.58 | 1.03 |  | 255.0101
|  | 10555 | PEDRA BRITADA NÚMERO 3 E 4 | M3 | 66.11 | 0.4286 |  | 28.3337
|  | 11044 | PINUS - RIPA DE 1/2" X 3" - BRUTA | M | 0.61 | 10.5 |  | 6.363
54300 | PASSEIO DE MOSAICO, INCLUSIVE PREPARO DE CAIXA E BASE CONCRETO COM 7CM DE ESPESSURA | [5 empty] | M2 |  | 141.34
|  | 2062 | CALCETEIRO - ASSENTADOR DE GUIAS (SGSP) | H | 16.4054 | 2 |  | 32.8107
|  | 2099 | SERVENTE (SGSP) | H | 11.5476 | 3.33 |  | 38.4536
|  | 10604 | CONCRETO FCK=10MPA C/ BRITA 2 | M3 | 174.4 | 0.07 |  | 12.2083
|  | 10630 | ARGAMASSA DE CIMENTO COM AREIA GROSSA 1:3 | M3 | 399.99 | 0.017 |  | 6.7999
|  | 36053 | MOSAICO PORTUGUÊS BRANCO (NÃO COLOCADO) | M2 | 50.81 | 0.5 |  | 25.4056
|  | 36054 | MOSAICO PORTUGUÊS PRETO (NÃO COLOCADO) | M2 | 50.81 | 0.5 |  | 25.4056
|  | 87020 | ÁCIDO MURIÁTICO (CLORÍDRICO) - SEM A BOMBONA | L | 1.32 | 0.2 |  | 0.2642
54400 | PASSEIO DE LADRILHO HIDRÁULICO, INCLUSIVE PREPARO DE CAIXA E BASE DE CONCRETO COM 5CM DE ESPESSURA | [5 empty] | M2 |  | 117.63
|  | 2020 | PEDREIRO (SGSP) | H | 14.2984 | 1.6 |  | 22.8774
|  | 2099 | SERVENTE (SGSP) | H | 11.5476 | 3.2 |  | 36.9524
|  | 10522 | CONCRETO USINADO, BRITA 1E2,SLUMP 5+OU-1cm / FCK= 15,0MPA | M3 | 247.58 | 0.05 |  | 12.3791
|  | 10630 | ARGAMASSA DE CIMENTO COM AREIA GROSSA 1:3 | M3 | 399.99 | 0.015 |  | 5.9999
|  | 36030 | LADRILHO HIDRÁULICO P/ PASSEIO - ESP = 2CM | M2 | 37.55 | 1.05 |  | 39.428
54500 | PLANTIO DE GRAMA EM PLACAS | [5 empty] | M2 |  | 9.24
|  | 2085 | JARDINEIRO (SGSP) | H | 11.2416 | 0.1 |  | 1.1242
|  | 2086 | AJUDANTE DE JARDINEIRO (SGSP) | H | 9.1104 | 0.375 |  | 3.4164
|  | 38502 | ADUBO QUÍMICO NPK 10 - 10 - 10 - (PREÇO PARA NÃO PRODUTOR) | Kg | 1.63 | 0.1 |  | 0.16329
|  | 38503 | CALCÁRIO DOLOMÍTICO - UTILIZADO EM PLANTIO | Kg | 0.46 | 0.05 |  | 0.023195
|  | 38550 | GRAMA BATATAIS EM PLACAS (PASPALUM NOTATUM) | M2 | 3.17 | 1 |  | 3.1673
|  | 38556 | TERRA VEGETAL MARROM | M3 | 67.64 | 0.02 |  | 1.3528
54600 | REVESTIMENTO PRIMÁRIO COM PEDRA BRITADA N.2 MISTURADA AO SOLO LOCAL, INCLUSIVE ESCARIFICAÇÃO, VERIFICAÇÃO, UMEDECIMENTO, COMPACTAÇÃO E ENSAIOS, CAMADA ACABADA (IE-7) | [5 empty] | M3 |  | 59.97
|  | 2099 | SERVENTE (SGSP) | H | 11.5476 | 0.64 |  | 7.3905
|  | 10543 | PEDRA BRITADA NÚMERO 2 | M3 | 62.93 | 0.4 |  | 25.1722
|  | 94014 | CAMINHÃO IRRIGADEIRA - 6000 L- BASCULANTE C/CABINE. | H | 74.26 | 0.01 |  | 0.74263
|  | 94038 | MOTONIVELADORA - 125 HP | H | 140.52 | 0.15 |  | 21.0773
|  | 94049 | ROLO COMPACTADOR VIBRATÓRIO DE UM CILINDRO 7 TON. | H | 74.53 | 0.075 |  | 5.5899
54700 | BASE DE BICA CORRIDA | [5 empty] | M3 |  | 104.29
|  | 2099 | SERVENTE (SGSP) | H | 11.5476 | 0.1404 |  | 1.6213
|  | 10554 | PEDRA BICA CORRIDA | M3 | 71.03 | 1.25 |  | 88.786
|  | 94014 | CAMINHÃO IRRIGADEIRA - 6000 L- BASCULANTE C/CABINE. | H | 74.26 | 0.0364 |  | 2.7032
|  | 94038 | MOTONIVELADORA - 125 HP | H | 140.52 | 0.052 |  | 7.3068
|  | 94049 | ROLO COMPACTADOR VIBRATÓRIO DE UM CILINDRO 7 TON. | H | 74.53 | 0.052 |  | 3.8757
54800 | BASE DE BRITA GRADUADA | [5 empty] | M3 |  | 107.25
|  | 2099 | SERVENTE (SGSP) | H | 11.5476 | 0.154 |  | 1.7783
|  | 10547 | BRITA GRADUADA | M3 | 72.75 | 1.25 |  | 90.9357
|  | 94014 | CAMINHÃO IRRIGADEIRA - 6000 L- BASCULANTE C/CABINE. | H | 74.26 | 0.0325 |  | 2.4135
|  | 94038 | MOTONIVELADORA - 125 HP | H | 140.52 | 0.0465 |  | 6.534
|  | 94049 | ROLO COMPACTADOR VIBRATÓRIO DE UM CILINDRO 7 TON. | H | 74.53 | 0.075 |  | 5.5899
55000 | REFORÇO DE SUB-LEITO/SUB-BASE DE SOLO MELHORADO COM ADITIVO QUÍMICO - 2,0% | [5 empty] | M3 |  | 33.95
|  | 2099 | SERVENTE (SGSP) | H | 11.5476 | 0.16 |  | 1.8476
|  | 10509 | CAL HIDRATADA TIPO CH1 - A GRANEL (CARGA FECHADA) | Kg | 0.33 | 34 |  | 11.288
|  | 36102 | ESTABILIZANTE QUÍMICO DE SOLOS | Kg | 12.02 | 0.85 |  | 10.2172
|  | 94014 | CAMINHÃO IRRIGADEIRA - 6000 L- BASCULANTE C/CABINE. | H | 74.26 | 0.016 |  | 1.1882
|  | 94015 | PÁ CARREGADEIRA DE PNEUS - 1,80 M3 | H | 118.2 | 0.004 |  | 0.47282
|  | 94029 | GRADE ARADORA DE 18 DISCOS | H | 2.34 | 0.032 |  | 0.074773
|  | 94038 | MOTONIVELADORA - 125 HP | H | 140.52 | 0.032 |  | 4.4965
|  | 94049 | ROLO COMPACTADOR VIBRATÓRIO DE UM CILINDRO 7 TON. | H | 74.53 | 0.008 |  | 0.59626
|  | 94054 | ROLO COMPACTADOR VIBRATÓRIO DE UM CILINDRO PÉ DE CARNEIRO 7,5 TON | H | 73.19 | 0.012 |  | 0.87827
|  | 94059 | TRATOR DE TRAÇÃO AGRÍCOLA | H | 57.76 | 0.032 |  | 1.8483
|  | 94113 | CAMINHÃO BASCULANTE - 4 M3 | H | 76.71 | 0.008 |  | 0.61365
|  | 94275 | ROLO COMPACTADOR DE PNEUS -27 TON | H | 107.87 | 0.004 |  | 0.43146
55100 | REFORÇO DE SUB-LEITO/SUB-BASE DE SOLO MELHORADO COM ADITIVO QUÍMICO - 2,5% | [5 empty] | M3 |  | 36.77
|  | 2099 | SERVENTE (SGSP) | H | 11.5476 | 0.16 |  | 1.8476
|  | 10509 | CAL HIDRATADA TIPO CH1 - A GRANEL (CARGA FECHADA) | Kg | 0.33 | 42.5 |  | 14.11
|  | 36102 | ESTABILIZANTE QUÍMICO DE SOLOS | Kg | 12.02 | 0.85 |  | 10.2172
|  | 94014 | CAMINHÃO IRRIGADEIRA - 6000 L- BASCULANTE C/CABINE. | H | 74.26 | 0.016 |  | 1.1882
|  | 94015 | PÁ CARREGADEIRA DE PNEUS - 1,80 M3 | H | 118.2 | 0.004 |  | 0.47282
|  | 94029 | GRADE ARADORA DE 18 DISCOS | H | 2.34 | 0.032 |  | 0.074773
|  | 94038 | MOTONIVELADORA - 125 HP | H | 140.52 | 0.032 |  | 4.4965
|  | 94049 | ROLO COMPACTADOR VIBRATÓRIO DE UM CILINDRO 7 TON. | H | 74.53 | 0.008 |  | 0.59626
|  | 94054 | ROLO COMPACTADOR VIBRATÓRIO DE UM CILINDRO PÉ DE CARNEIRO 7,5 TON | H | 73.19 | 0.012 |  | 0.87827
|  | 94059 | TRATOR DE TRAÇÃO AGRÍCOLA | H | 57.76 | 0.032 |  | 1.8483
|  | 94113 | CAMINHÃO BASCULANTE - 4 M3 | H | 76.71 | 0.008 |  | 0.61365
|  | 94275 | ROLO COMPACTADOR DE PNEUS -27 TON | H | 107.87 | 0.004 |  | 0.43146
55200 | REFORÇO DE SUB-LEITO/SUB-BASE DE SOLO MELHORADO COM ADITIVO QUÍMICO - 3,0% | [5 empty] | M3 |  | 39.59
|  | 2099 | SERVENTE (SGSP) | H | 11.5476 | 0.16 |  | 1.8476
|  | 10509 | CAL HIDRATADA TIPO CH1 - A GRANEL (CARGA FECHADA) | Kg | 0.33 | 51 |  | 16.932
|  | 36102 | ESTABILIZANTE QUÍMICO DE SOLOS | Kg | 12.02 | 0.85 |  | 10.2172
|  | 94014 | CAMINHÃO IRRIGADEIRA - 6000 L- BASCULANTE C/CABINE. | H | 74.26 | 0.016 |  | 1.1882
|  | 94015 | PÁ CARREGADEIRA DE PNEUS - 1,80 M3 | H | 118.2 | 0.004 |  | 0.47282
|  | 94029 | GRADE ARADORA DE 18 DISCOS | H | 2.34 | 0.032 |  | 0.074773
|  | 94038 | MOTONIVELADORA - 125 HP | H | 140.52 | 0.032 |  | 4.4965
|  | 94049 | ROLO COMPACTADOR VIBRATÓRIO DE UM CILINDRO 7 TON. | H | 74.53 | 0.008 |  | 0.59626
|  | 94054 | ROLO COMPACTADOR VIBRATÓRIO DE UM CILINDRO PÉ DE CARNEIRO 7,5 TON | H | 73.19 | 0.012 |  | 0.87827
|  | 94059 | TRATOR DE TRAÇÃO AGRÍCOLA | H | 57.76 | 0.032 |  | 1.8483
|  | 94113 | CAMINHÃO BASCULANTE - 4 M3 | H | 76.71 | 0.008 |  | 0.61365
|  | 94275 | ROLO COMPACTADOR DE PNEUS -27 TON | H | 107.87 | 0.004 |  | 0.43146
55400 | REFORÇO DE SUB-LEITO/SUB-BASE DE SOLO MELHORADO COM CIMENTO 3,0% EM PESO | [5 empty] | M3 |  | 31.81
|  | 2099 | SERVENTE (SGSP) | H | 11.5476 | 0.32 |  | 3.6952
|  | 10517 | CIMENTO PORTLAND CPII-E/F-32 | kg | 0.38 | 48 |  | 18.2448
|  | 94014 | CAMINHÃO IRRIGADEIRA - 6000 L- BASCULANTE C/CABINE. | H | 74.26 | 0.016 |  | 1.1882
|  | 94029 | GRADE ARADORA DE 18 DISCOS | H | 2.34 | 0.032 |  | 0.074773
|  | 94038 | MOTONIVELADORA - 125 HP | H | 140.52 | 0.032 |  | 4.4965
|  | 94049 | ROLO COMPACTADOR VIBRATÓRIO DE UM CILINDRO 7 TON. | H | 74.53 | 0.008 |  | 0.59626
|  | 94054 | ROLO COMPACTADOR VIBRATÓRIO DE UM CILINDRO PÉ DE CARNEIRO 7,5 TON | H | 73.19 | 0.012 |  | 0.87827
|  | 94059 | TRATOR DE TRAÇÃO AGRÍCOLA | H | 57.76 | 0.032 |  | 1.8483
|  | 94215 | CAMINHÃO CARGA SECA CAPACIDADE 8 TON. | H | 71.36 | 0.005 |  | 0.35678
|  | 94275 | ROLO COMPACTADOR DE PNEUS -27 TON | H | 107.87 | 0.004 |  | 0.43146
55500 | REFORÇO DE SUB-LEITO/SUB-BASE DE SOLO MELHORADO COM CIMENTO 4,0% EM PESO | [5 empty] | M3 |  | 38.01
|  | 2099 | SERVENTE (SGSP) | H | 11.5476 | 0.32 |  | 3.6952
|  | 10517 | CIMENTO PORTLAND CPII-E/F-32 | kg | 0.38 | 64 |  | 24.3264
|  | 94014 | CAMINHÃO IRRIGADEIRA - 6000 L- BASCULANTE C/CABINE. | H | 74.26 | 0.016 |  | 1.1882
|  | 94029 | GRADE ARADORA DE 18 DISCOS | H | 2.34 | 0.032 |  | 0.074773
|  | 94038 | MOTONIVELADORA - 125 HP | H | 140.52 | 0.032 |  | 4.4965
|  | 94049 | ROLO COMPACTADOR VIBRATÓRIO DE UM CILINDRO 7 TON. | H | 74.53 | 0.008 |  | 0.59626
|  | 94054 | ROLO COMPACTADOR VIBRATÓRIO DE UM CILINDRO PÉ DE CARNEIRO 7,5 TON | H | 73.19 | 0.012 |  | 0.87827
|  | 94059 | TRATOR DE TRAÇÃO AGRÍCOLA | H | 57.76 | 0.032 |  | 1.8483
|  | 94215 | CAMINHÃO CARGA SECA CAPACIDADE 8 TON. | H | 71.36 | 0.0067 |  | 0.47809
|  | 94275 | ROLO COMPACTADOR DE PNEUS -27 TON | H | 107.87 | 0.004 |  | 0.43146
55600 | REFORÇO DE SUB-LEITO/SUB-BASE DE SOLO MELHORADO COM CIMENTO 5,0% EM PESO | [5 empty] | M3 |  | 44.2
|  | 2099 | SERVENTE (SGSP) | H | 11.5476 | 0.32 |  | 3.6952
|  | 10517 | CIMENTO PORTLAND CPII-E/F-32 | kg | 0.38 | 80 |  | 30.408
|  | 94014 | CAMINHÃO IRRIGADEIRA - 6000 L- BASCULANTE C/CABINE. | H | 74.26 | 0.016 |  | 1.1882
|  | 94029 | GRADE ARADORA DE 18 DISCOS | H | 2.34 | 0.032 |  | 0.074773
|  | 94038 | MOTONIVELADORA - 125 HP | H | 140.52 | 0.032 |  | 4.4965
|  | 94049 | ROLO COMPACTADOR VIBRATÓRIO DE UM CILINDRO 7 TON. | H | 74.53 | 0.008 |  | 0.59626
|  | 94054 | ROLO COMPACTADOR VIBRATÓRIO DE UM CILINDRO PÉ DE CARNEIRO 7,5 TON | H | 73.19 | 0.012 |  | 0.87827
|  | 94059 | TRATOR DE TRAÇÃO AGRÍCOLA | H | 57.76 | 0.032 |  | 1.8483
|  | 94215 | CAMINHÃO CARGA SECA CAPACIDADE 8 TON. | H | 71.36 | 0.0083 |  | 0.59226
|  | 94275 | ROLO COMPACTADOR DE PNEUS -27 TON | H | 107.87 | 0.004 |  | 0.43146
55700 | REFORÇO DE SUB-LEITO/SUB-BASE DE SOLO MELHORADO COM CIMENTO 6,0% EM PESO | [5 empty] | M3 |  | 50.41
|  | 2099 | SERVENTE (SGSP) | H | 11.5476 | 0.32 |  | 3.6952
|  | 10517 | CIMENTO PORTLAND CPII-E/F-32 | kg | 0.38 | 96 |  | 36.4896
|  | 94014 | CAMINHÃO IRRIGADEIRA - 6000 L- BASCULANTE C/CABINE. | H | 74.26 | 0.016 |  | 1.1882
|  | 94029 | GRADE ARADORA DE 18 DISCOS | H | 2.34 | 0.032 |  | 0.074773
|  | 94038 | MOTONIVELADORA - 125 HP | H | 140.52 | 0.032 |  | 4.4965
|  | 94049 | ROLO COMPACTADOR VIBRATÓRIO DE UM CILINDRO 7 TON. | H | 74.53 | 0.008 |  | 0.59626
|  | 94054 | ROLO COMPACTADOR VIBRATÓRIO DE UM CILINDRO PÉ DE CARNEIRO 7,5 TON | H | 73.19 | 0.012 |  | 0.87827
|  | 94059 | TRATOR DE TRAÇÃO AGRÍCOLA | H | 57.76 | 0.032 |  | 1.8483
|  | 94215 | CAMINHÃO CARGA SECA CAPACIDADE 8 TON. | H | 71.36 | 0.01 |  | 0.71357
|  | 94275 | ROLO COMPACTADOR DE PNEUS -27 TON | H | 107.87 | 0.004 |  | 0.43146
55900 | REFORÇO DE SUB-LEITO/SUB-BASE DE SOLO MELHORADO COM CAL 3,0% EM PESO | [5 empty] | M3 |  | 30.18
|  | 2099 | SERVENTE (SGSP) | H | 11.5476 | 0.32 |  | 3.6952
|  | 10508 | CAL HIDRATADA DE PRIMEIRA QUALIDADE - CH-III | Kg | 0.35 | 48 |  | 16.6176
|  | 94014 | CAMINHÃO IRRIGADEIRA - 6000 L- BASCULANTE C/CABINE. | H | 74.26 | 0.016 |  | 1.1882
|  | 94029 | GRADE ARADORA DE 18 DISCOS | H | 2.34 | 0.032 |  | 0.074773
|  | 94038 | MOTONIVELADORA - 125 HP | H | 140.52 | 0.032 |  | 4.4965
|  | 94049 | ROLO COMPACTADOR VIBRATÓRIO DE UM CILINDRO 7 TON. | H | 74.53 | 0.008 |  | 0.59626
|  | 94054 | ROLO COMPACTADOR VIBRATÓRIO DE UM CILINDRO PÉ DE CARNEIRO 7,5 TON | H | 73.19 | 0.012 |  | 0.87827
|  | 94059 | TRATOR DE TRAÇÃO AGRÍCOLA | H | 57.76 | 0.032 |  | 1.8483
|  | 94215 | CAMINHÃO CARGA SECA CAPACIDADE 8 TON. | H | 71.36 | 0.005 |  | 0.35678
|  | 94275 | ROLO COMPACTADOR DE PNEUS -27 TON | H | 107.87 | 0.004 |  | 0.43146
56000 | REFORÇO DE SUB-LEITO/SUB-BASE DE SOLO MELHORADO COM CAL 4,0% EM PESO | [5 empty] | M3 |  | 35.84
|  | 2099 | SERVENTE (SGSP) | H | 11.5476 | 0.32 |  | 3.6952
|  | 10508 | CAL HIDRATADA DE PRIMEIRA QUALIDADE - CH-III | Kg | 0.35 | 64 |  | 22.1568
|  | 94014 | CAMINHÃO IRRIGADEIRA - 6000 L- BASCULANTE C/CABINE. | H | 74.26 | 0.016 |  | 1.1882
|  | 94029 | GRADE ARADORA DE 18 DISCOS | H | 2.34 | 0.032 |  | 0.074773
|  | 94038 | MOTONIVELADORA - 125 HP | H | 140.52 | 0.032 |  | 4.4965
|  | 94049 | ROLO COMPACTADOR VIBRATÓRIO DE UM CILINDRO 7 TON. | H | 74.53 | 0.008 |  | 0.59626
|  | 94054 | ROLO COMPACTADOR VIBRATÓRIO DE UM CILINDRO PÉ DE CARNEIRO 7,5 TON | H | 73.19 | 0.012 |  | 0.87827
|  | 94059 | TRATOR DE TRAÇÃO AGRÍCOLA | H | 57.76 | 0.032 |  | 1.8483
|  | 94215 | CAMINHÃO CARGA SECA CAPACIDADE 8 TON. | H | 71.36 | 0.0067 |  | 0.47809
|  | 94275 | ROLO COMPACTADOR DE PNEUS -27 TON | H | 107.87 | 0.004 |  | 0.43146
56100 | REFORÇO DE SUB-LEITO/SUB-BASE DE SOLO MELHORADO COM CAL 5,0% EM PESO | [5 empty] | M3 |  | 41.49
|  | 2099 | SERVENTE (SGSP) | H | 11.5476 | 0.32 |  | 3.6952
|  | 10508 | CAL HIDRATADA DE PRIMEIRA QUALIDADE - CH-III | Kg | 0.35 | 80 |  | 27.696
|  | 94014 | CAMINHÃO IRRIGADEIRA - 6000 L- BASCULANTE C/CABINE. | H | 74.26 | 0.016 |  | 1.1882
|  | 94029 | GRADE ARADORA DE 18 DISCOS | H | 2.34 | 0.032 |  | 0.074773
|  | 94038 | MOTONIVELADORA - 125 HP | H | 140.52 | 0.032 |  | 4.4965
|  | 94049 | ROLO COMPACTADOR VIBRATÓRIO DE UM CILINDRO 7 TON. | H | 74.53 | 0.008 |  | 0.59626
|  | 94054 | ROLO COMPACTADOR VIBRATÓRIO DE UM CILINDRO PÉ DE CARNEIRO 7,5 TON | H | 73.19 | 0.012 |  | 0.87827
|  | 94059 | TRATOR DE TRAÇÃO AGRÍCOLA | H | 57.76 | 0.032 |  | 1.8483
|  | 94215 | CAMINHÃO CARGA SECA CAPACIDADE 8 TON. | H | 71.36 | 0.0083 |  | 0.59226
|  | 94275 | ROLO COMPACTADOR DE PNEUS -27 TON | H | 107.87 | 0.004 |  | 0.43146
56200 | REFORÇO DE SUB-LEITO/SUB-BASE DE SOLO MELHORADO COM CAL 6,0% EM PESO | [5 empty] | M3 |  | 47.15
|  | 2099 | SERVENTE (SGSP) | H | 11.5476 | 0.32 |  | 3.6952
|  | 10508 | CAL HIDRATADA DE PRIMEIRA QUALIDADE - CH-III | Kg | 0.35 | 96 |  | 33.2352
|  | 94014 | CAMINHÃO IRRIGADEIRA - 6000 L- BASCULANTE C/CABINE. | H | 74.26 | 0.016 |  | 1.1882
|  | 94029 | GRADE ARADORA DE 18 DISCOS | H | 2.34 | 0.032 |  | 0.074773
|  | 94038 | MOTONIVELADORA - 125 HP | H | 140.52 | 0.032 |  | 4.4965
|  | 94049 | ROLO COMPACTADOR VIBRATÓRIO DE UM CILINDRO 7 TON. | H | 74.53 | 0.008 |  | 0.59626
|  | 94054 | ROLO COMPACTADOR VIBRATÓRIO DE UM CILINDRO PÉ DE CARNEIRO 7,5 TON | H | 73.19 | 0.012 |  | 0.87827
|  | 94059 | TRATOR DE TRAÇÃO AGRÍCOLA | H | 57.76 | 0.032 |  | 1.8483
|  | 94215 | CAMINHÃO CARGA SECA CAPACIDADE 8 TON. | H | 71.36 | 0.01 |  | 0.71357
|  | 94275 | ROLO COMPACTADOR DE PNEUS -27 TON | H | 107.87 | 0.004 |  | 0.43146
56300 | REFORÇO DE SUB-LEITO/SUB-BASE DE SOLO MELHORADO COM BRITA 30% EM VOLUME | [5 empty] | M3 |  | 34.94
|  | 2099 | SERVENTE (SGSP) | H | 11.5476 | 0.02 |  | 0.23095
|  | 10542 | PEDRA BRITADA NÚMERO 1 | M3 | 64.04 | 0.36 |  | 23.0545
|  | 94014 | CAMINHÃO IRRIGADEIRA - 6000 L- BASCULANTE C/CABINE. | H | 74.26 | 0.009 |  | 0.66836
|  | 94029 | GRADE ARADORA DE 18 DISCOS | H | 2.34 | 0.02 |  | 0.046733
|  | 94038 | MOTONIVELADORA - 125 HP | H | 140.52 | 0.03 |  | 4.2155
|  | 94049 | ROLO COMPACTADOR VIBRATÓRIO DE UM CILINDRO 7 TON. | H | 74.53 | 0.011 |  | 0.81985
|  | 94054 | ROLO COMPACTADOR VIBRATÓRIO DE UM CILINDRO PÉ DE CARNEIRO 7,5 TON | H | 73.19 | 0.02 |  | 1.4638
|  | 94059 | TRATOR DE TRAÇÃO AGRÍCOLA | H | 57.76 | 0.02 |  | 1.1552
|  | 94275 | ROLO COMPACTADOR DE PNEUS -27 TON | H | 107.87 | 0.0305 |  | 3.2899
56400 | REFORÇO DE SUB-LEITO/SUB-BASE DE SOLO MELHORADO COM BRITA 40% EM VOLUME | [5 empty] | M3 |  | 42.62
|  | 2099 | SERVENTE (SGSP) | H | 11.5476 | 0.02 |  | 0.23095
|  | 10542 | PEDRA BRITADA NÚMERO 1 | M3 | 64.04 | 0.48 |  | 30.7393
|  | 94014 | CAMINHÃO IRRIGADEIRA - 6000 L- BASCULANTE C/CABINE. | H | 74.26 | 0.009 |  | 0.66836
|  | 94029 | GRADE ARADORA DE 18 DISCOS | H | 2.34 | 0.02 |  | 0.046733
|  | 94038 | MOTONIVELADORA - 125 HP | H | 140.52 | 0.03 |  | 4.2155
|  | 94049 | ROLO COMPACTADOR VIBRATÓRIO DE UM CILINDRO 7 TON. | H | 74.53 | 0.011 |  | 0.81985
|  | 94054 | ROLO COMPACTADOR VIBRATÓRIO DE UM CILINDRO PÉ DE CARNEIRO 7,5 TON | H | 73.19 | 0.02 |  | 1.4638
|  | 94059 | TRATOR DE TRAÇÃO AGRÍCOLA | H | 57.76 | 0.02 |  | 1.1552
|  | 94275 | ROLO COMPACTADOR DE PNEUS -27 TON | H | 107.87 | 0.0305 |  | 3.2899
56500 | REFORÇO DE SUB-LEITO/SUB-BASE DE SOLO MELHORADO COM BRITA 50,0% EM VOLUME | [5 empty] | M3 |  | 50.31
|  | 2099 | SERVENTE (SGSP) | H | 11.5476 | 0.02 |  | 0.23095
|  | 10542 | PEDRA BRITADA NÚMERO 1 | M3 | 64.04 | 0.6 |  | 38.4242
|  | 94014 | CAMINHÃO IRRIGADEIRA - 6000 L- BASCULANTE C/CABINE. | H | 74.26 | 0.009 |  | 0.66836
|  | 94029 | GRADE ARADORA DE 18 DISCOS | H | 2.34 | 0.02 |  | 0.046733
|  | 94038 | MOTONIVELADORA - 125 HP | H | 140.52 | 0.03 |  | 4.2155
|  | 94049 | ROLO COMPACTADOR VIBRATÓRIO DE UM CILINDRO 7 TON. | H | 74.53 | 0.011 |  | 0.81985
|  | 94054 | ROLO COMPACTADOR VIBRATÓRIO DE UM CILINDRO PÉ DE CARNEIRO 7,5 TON | H | 73.19 | 0.02 |  | 1.4638
|  | 94059 | TRATOR DE TRAÇÃO AGRÍCOLA | H | 57.76 | 0.02 |  | 1.1552
|  | 94275 | ROLO COMPACTADOR DE PNEUS -27 TON | H | 107.87 | 0.0305 |  | 3.2899
56600 | REFORÇO DE SUB-LEITO/SUB-BASE DE SOLO MELHORADO COM BRITA 60% EM VOLUME | [5 empty] | M3 |  | 57.99
|  | 2099 | SERVENTE (SGSP) | H | 11.5476 | 0.02 |  | 0.23095
|  | 10542 | PEDRA BRITADA NÚMERO 1 | M3 | 64.04 | 0.72 |  | 46.109
|  | 94014 | CAMINHÃO IRRIGADEIRA - 6000 L- BASCULANTE C/CABINE. | H | 74.26 | 0.009 |  | 0.66836
|  | 94029 | GRADE ARADORA DE 18 DISCOS | H | 2.34 | 0.02 |  | 0.046733
|  | 94038 | MOTONIVELADORA - 125 HP | H | 140.52 | 0.03 |  | 4.2155
|  | 94049 | ROLO COMPACTADOR VIBRATÓRIO DE UM CILINDRO 7 TON. | H | 74.53 | 0.011 |  | 0.81985
|  | 94054 | ROLO COMPACTADOR VIBRATÓRIO DE UM CILINDRO PÉ DE CARNEIRO 7,5 TON | H | 73.19 | 0.02 |  | 1.4638
|  | 94059 | TRATOR DE TRAÇÃO AGRÍCOLA | H | 57.76 | 0.02 |  | 1.1552
|  | 94275 | ROLO COMPACTADOR DE PNEUS -27 TON | H | 107.87 | 0.0305 |  | 3.2899
56700 | TRANSPORTE DE PAVIMENTO ASFÁLTICO | [5 empty] | M2XKM |  | 0.32
|  | 94113 | CAMINHÃO BASCULANTE - 4 M3 | H | 76.71 | 0.0043 |  | 0.32984
56800 | TRANSPORTE DE CAPA ASFÁLTICA | [5 empty] | M2XKM |  | 0.1
|  | 94113 | CAMINHÃO BASCULANTE - 4 M3 | H | 76.71 | 0.0014 |  | 0.10739
56900 | IRRIGAÇÃO DE RUAS | [5 empty] | M2 |  | 0.17
|  | 94014 | CAMINHÃO IRRIGADEIRA - 6000 L- BASCULANTE C/CABINE. | H | 74.26 | 0.0023 |  | 0.1708
57000 | ASSENTAMENTO DE PARALELEPÍPEDOS SOBRE BASE DE CONCRETO FCK=15,0MPA (IE-23) | [5 empty] | M2 |  | 36.29
|  | 2062 | CALCETEIRO - ASSENTADOR DE GUIAS (SGSP) | H | 16.4054 | 0.4 |  | 6.5621
|  | 2099 | SERVENTE (SGSP) | H | 11.5476 | 0.86 |  | 9.931
|  | 10522 | CONCRETO USINADO, BRITA 1E2,SLUMP 5+OU-1cm / FCK= 15,0MPA | M3 | 247.58 | 0.08 |  | 19.8066
57100 | ASSENTAMENTO DE PARALELEPÍPEDOS SOBRE AREIA (IE-23) | [5 empty] | M2 |  | 24.14
|  | 2062 | CALCETEIRO - ASSENTADOR DE GUIAS (SGSP) | H | 16.4054 | 0.5 |  | 8.2027
|  | 2099 | SERVENTE (SGSP) | H | 11.5476 | 0.67 |  | 7.7369
|  | 10504 | AREIA LAVADA GROSSA | M3 | 82.06 | 0.1 |  | 8.2063
57200 | PASSEIOS DE LADRILHO HIDRÁULICO FORNECIDO PELA PREFEITURA | [5 empty] | M2 |  | 60.47
|  | 2001 | AJUDANTE GERAL (SGSP) | H | 12.1112 | 2 |  | 24.2224
|  | 2020 | PEDREIRO (SGSP) | H | 14.2984 | 1.25 |  | 17.873
|  | 10522 | CONCRETO USINADO, BRITA 1E2,SLUMP 5+OU-1cm / FCK= 15,0MPA | M3 | 247.58 | 0.05 |  | 12.3791
|  | 10630 | ARGAMASSA DE CIMENTO COM AREIA GROSSA 1:3 | M3 | 399.99 | 0.015 |  | 5.9999
57300 | ASSENTAMENTO DE GUIAS TIPO PMSP 100, INCLUSIVE ENCOSTAMENTO DE TERRA | [5 empty] | M |  | 10.62
|  | 2020 | PEDREIRO (SGSP) | H | 14.2984 | 0.2 |  | 2.8597
|  | 2099 | SERVENTE (SGSP) | H | 11.5476 | 0.3 |  | 3.4643
|  | 10522 | CONCRETO USINADO, BRITA 1E2,SLUMP 5+OU-1cm / FCK= 15,0MPA | M3 | 247.58 | 0.0164 |  | 4.0604
|  | 10630 | ARGAMASSA DE CIMENTO COM AREIA GROSSA 1:3 | M3 | 399.99 | 0.0006 |  | 0.24
57400 | ASSENTAMENTO DE GUIAS PARA JARDIM 7 X 11 X 100CM (IE-3) | [5 empty] | M |  | 4.26
|  | 2020 | PEDREIRO (SGSP) | H | 14.2984 | 0.08 |  | 1.1439
|  | 2099 | SERVENTE (SGSP) | H | 11.5476 | 0.16 |  | 1.8476
|  | 10522 | CONCRETO USINADO, BRITA 1E2,SLUMP 5+OU-1cm / FCK= 15,0MPA | M3 | 247.58 | 0.005 |  | 1.2379
|  | 10630 | ARGAMASSA DE CIMENTO COM AREIA GROSSA 1:3 | M3 | 399.99 | 0.0001 |  | 0.039999
57500 | REBAIXAMENTO DE GUIAS | [5 empty] | M |  | 9.62
|  | 2020 | PEDREIRO (SGSP) | H | 14.2984 | 0.169 |  | 2.4164
|  | 2099 | SERVENTE (SGSP) | H | 11.5476 | 0.169 |  | 1.9516
|  | 10522 | CONCRETO USINADO, BRITA 1E2,SLUMP 5+OU-1cm / FCK= 15,0MPA | M3 | 247.58 | 0.018 |  | 4.4565
|  | 10630 | ARGAMASSA DE CIMENTO COM AREIA GROSSA 1:3 | M3 | 399.99 | 0.002 |  | 0.79999
57600 | TRANSPORTE DE ROCHA | [5 empty] | M3XKM |  | 4.05
|  | 94113 | CAMINHÃO BASCULANTE - 4 M3 | H | 76.71 | 0.0529 |  | 4.0578
57701 | CARGA, DESCARGA E TRANSPORTE DE PMQ ATÉ A DISTÂNCIA MÉDIA DE IDA E VOLTA DE 1KM | [5 empty] | M3 |  | 7.13
|  | 94113 | CAMINHÃO BASCULANTE - 4 M3 | H | 76.71 | 0.093 |  | 7.1337
57707 | TRANSPORTE DE PMQ ALÉM DO PRIMEIRO KM | [5 empty] | M3XKM |  | 1.07
|  | 94113 | CAMINHÃO BASCULANTE - 4 M3 | H | 76.71 | 0.014 |  | 1.0739
57801 | CARGA, DESCARGA E TRANSPORTE DE CONCRETO ASFÁLTICO ATÉ A DISTÂNCIA MÉDIA DE IDA E VOLTA DE 1KM | [5 empty] | M3 |  | 7.36
|  | 94113 | CAMINHÃO BASCULANTE - 4 M3 | H | 76.71 | 0.096 |  | 7.3638
57807 | TRANSPORTE DE CONCRETO ASFÁLTICO ALÉM DO PRIMEIRO KM | [5 empty] | M3XKM |  | 1.3
|  | 94113 | CAMINHÃO BASCULANTE - 4 M3 | H | 76.71 | 0.017 |  | 1.304
57901 | CARGA, DESCARGA E TRANSPORTE DE BINDER ATÉ A DISTÂNCIA MÉDIA DE IDA E VOLTA DE 1KM | [5 empty] | M3 |  | 7.36
|  | 94113 | CAMINHÃO BASCULANTE - 4 M3 | H | 76.71 | 0.096 |  | 7.3638
57907 | TRANSPORTE DE BINDER ALÉM DO PRIMEIRO KM | [5 empty] | M3XKM |  | 1.3
|  | 94113 | CAMINHÃO BASCULANTE - 4 M3 | H | 76.71 | 0.017 |  | 1.304
58001 | CARGA, DESCARGA E TRANSPORTE DE PMF ATÉ A DISTÂNCIA MÉDIA DE IDA E VOLTA DE 1KM | [5 empty] | M3 |  | 7.13
|  | 94113 | CAMINHÃO BASCULANTE - 4 M3 | H | 76.71 | 0.093 |  | 7.1337
58007 | TRANSPORTE DE PMF ALÉM DO PRIMEIRO KM | [5 empty] | M3XKM |  | 1.07
|  | 94113 | CAMINHÃO BASCULANTE - 4 M3 | H | 76.71 | 0.014 |  | 1.0739
58100 | TRANSPORTE DE PAVIMENTO DE CONCRETO, SARJETA E SARJETÃO | [5 empty] | M2XKM |  | 0.39
|  | 94113 | CAMINHÃO BASCULANTE - 4 M3 | H | 76.71 | 0.0052 |  | 0.39887
58200 | TRANSPORTE DE GUIAS | [5 empty] | MXKM |  | 0.12
|  | 94215 | CAMINHÃO CARGA SECA CAPACIDADE 8 TON. | H | 71.36 | 0.0018 |  | 0.12844
58400 | REFORÇO DE SUB-LEITO/SUB-BASE DE SOLO MELHORADO COM BRITA 10% EM VOLUME | [5 empty] | M3 |  | 19.57
|  | 2099 | SERVENTE (SGSP) | H | 11.5476 | 0.02 |  | 0.23095
|  | 10542 | PEDRA BRITADA NÚMERO 1 | M3 | 64.04 | 0.12 |  | 7.6848
|  | 94014 | CAMINHÃO IRRIGADEIRA - 6000 L- BASCULANTE C/CABINE. | H | 74.26 | 0.009 |  | 0.66836
|  | 94029 | GRADE ARADORA DE 18 DISCOS | H | 2.34 | 0.02 |  | 0.046733
|  | 94038 | MOTONIVELADORA - 125 HP | H | 140.52 | 0.03 |  | 4.2155
|  | 94049 | ROLO COMPACTADOR VIBRATÓRIO DE UM CILINDRO 7 TON. | H | 74.53 | 0.011 |  | 0.81985
|  | 94054 | ROLO COMPACTADOR VIBRATÓRIO DE UM CILINDRO PÉ DE CARNEIRO 7,5 TON | H | 73.19 | 0.02 |  | 1.4638
|  | 94059 | TRATOR DE TRAÇÃO AGRÍCOLA | H | 57.76 | 0.02 |  | 1.1552
|  | 94275 | ROLO COMPACTADOR DE PNEUS -27 TON | H | 107.87 | 0.0305 |  | 3.2899
58500 | REFORÇO DE SUB-LEITO/SUB-BASE DE SOLO MELHORADO COM BRITA 20% EM VOLUME | [5 empty] | M3 |  | 27.25
|  | 2099 | SERVENTE (SGSP) | H | 11.5476 | 0.02 |  | 0.23095
|  | 10542 | PEDRA BRITADA NÚMERO 1 | M3 | 64.04 | 0.24 |  | 15.3697
|  | 94014 | CAMINHÃO IRRIGADEIRA - 6000 L- BASCULANTE C/CABINE. | H | 74.26 | 0.009 |  | 0.66836
|  | 94029 | GRADE ARADORA DE 18 DISCOS | H | 2.34 | 0.02 |  | 0.046733
|  | 94038 | MOTONIVELADORA - 125 HP | H | 140.52 | 0.03 |  | 4.2155
|  | 94049 | ROLO COMPACTADOR VIBRATÓRIO DE UM CILINDRO 7 TON. | H | 74.53 | 0.011 |  | 0.81985
|  | 94054 | ROLO COMPACTADOR VIBRATÓRIO DE UM CILINDRO PÉ DE CARNEIRO 7,5 TON | H | 73.19 | 0.02 |  | 1.4638
|  | 94059 | TRATOR DE TRAÇÃO AGRÍCOLA | H | 57.76 | 0.02 |  | 1.1552
|  | 94275 | ROLO COMPACTADOR DE PNEUS -27 TON | H | 107.87 | 0.0305 |  | 3.2899
58601 | FORNECIMENTO E ASSENTAMENTO DE BLOCOS DE CONCRETO SOBRE AREIA - VIAS TRÁFEGO LEVE | [5 empty] | M2 |  | 50.02
|  | 2062 | CALCETEIRO - ASSENTADOR DE GUIAS (SGSP) | H | 16.4054 | 0.46 |  | 7.5465
|  | 2099 | SERVENTE (SGSP) | H | 11.5476 | 0.23 |  | 2.656
|  | 10503 | AREIA LAVADA FINA | M3 | 83.06 | 0.005 |  | 0.41531
|  | 10506 | AREIA LAVADA MÉDIA | M3 | 82.69 | 0.05 |  | 4.1344
|  | 36090 | PISO DE CONCRETO PRÉ-MOLDADO INTERTRAVADO E=6CM-COR NATURAL | M2 | 33.72 | 1.03 |  | 34.7329
|  | 94221 | COMPACTADOR MANUAL DE PLACA VIBRATÓRIA REVERSÍVEL 282 KG | H | 21.57 | 0.025 |  | 0.53934
58602 | FORNECIMENTO E ASSENTAMENTO DE BLOCOS DE CONCRETO SOBRE AREIA - VIAS TRÁFEGO MÉDIO | [5 empty] | M2 |  | 57.42
|  | 2062 | CALCETEIRO - ASSENTADOR DE GUIAS (SGSP) | H | 16.4054 | 0.53 |  | 8.6948
|  | 2099 | SERVENTE (SGSP) | H | 11.5476 | 0.27 |  | 3.1179
|  | 10503 | AREIA LAVADA FINA | M3 | 83.06 | 0.005 |  | 0.41531
|  | 10506 | AREIA LAVADA MÉDIA | M3 | 82.69 | 0.05 |  | 4.1344
|  | 36091 | PISO DE CONCRETO PRÉ-MOLDADO INTERTRAVADO E=8 CM-COR NATUR. | M2 | 39.26 | 1.03 |  | 40.4327
|  | 94221 | COMPACTADOR MANUAL DE PLACA VIBRATÓRIA REVERSÍVEL 282 KG | H | 21.57 | 0.029 |  | 0.62564
58603 | FORNECIMENTO E ASSENTAMENTO DE BLOCOS DE CONCRETO SOBRE AREIA - VIAS ARTERIAIS | [5 empty] | M2 |  | 104.72
|  | 2062 | CALCETEIRO - ASSENTADOR DE GUIAS (SGSP) | H | 16.4054 | 0.64 |  | 10.4994
|  | 2099 | SERVENTE (SGSP) | H | 11.5476 | 0.32 |  | 3.6952
|  | 10503 | AREIA LAVADA FINA | M3 | 83.06 | 0.005 |  | 0.41531
|  | 10506 | AREIA LAVADA MÉDIA | M3 | 82.69 | 0.05 |  | 4.1344
|  | 10520 | CONCRETO USINADO, BRITA 1E2,SLUMP 5+OU-1cm / FCK= 10,0MPA | M3 | 246.2 | 0.105 |  | 25.8515
|  | 36092 | PISO DE CONCRETO PRÉ-MOLDADO INTERTRAVADO E=10CM-COR NATUR. | M2 | 57.65 | 1.03 |  | 59.3761
|  | 94221 | COMPACTADOR MANUAL DE PLACA VIBRATÓRIA REVERSÍVEL 282 KG | H | 21.57 | 0.035 |  | 0.75508
58700 | FORNECIMENTO E INSTALAÇÃO DE DEFENSA METÁLICA GALVANIZADA, TIPO SEMI-MALEÁVEL SIMPLES | [5 empty] | M |  | 217.45
|  | 2001 | AJUDANTE GERAL (SGSP) | H | 12.1112 | 0.3 |  | 3.6334
|  | 2234 | MONTADOR DE DEFENSA (SGSP) | H | 12.3625 | 0.2 |  | 2.4725
|  | 84530 | DEFENSA METÁLICA SEMI-MALEÁVEL SIMPLES | M | 200.09 | 1 |  | 200.0903
|  | 94216 | CAMINHÃO CARGA SECA CAP. 8 TON COM GUINDASTE CAP. 3TON/3M | H | 77.33 | 0.1 |  | 7.7334
|  | 94257 | BATE-ESTACAS HIDRÁUL.P/ INSTAL. DE DEFENSAS VIÁRIAS-S/CAMINHÃO | H | 35.28 | 0.1 |  | 3.528
58800 | RETIRADA DE DEFENSA METÁLICA TIPO SEMI-MALEÁVEL SIMPLES | [5 empty] | M |  | 13.83
|  | 2001 | AJUDANTE GERAL (SGSP) | H | 12.1112 | 0.3 |  | 3.6334
|  | 2234 | MONTADOR DE DEFENSA (SGSP) | H | 12.3625 | 0.2 |  | 2.4725
|  | 94216 | CAMINHÃO CARGA SECA CAP. 8 TON COM GUINDASTE CAP. 3TON/3M | H | 77.33 | 0.1 |  | 7.7334
58900 | REMANEJAMENTO DE DEFENSA METÁLICA TIPO SEMI-MALEÁVEL SIMPLES | [5 empty] | M |  | 31.2
|  | 2001 | AJUDANTE GERAL (SGSP) | H | 12.1112 | 0.6 |  | 7.2667
|  | 2234 | MONTADOR DE DEFENSA (SGSP) | H | 12.3625 | 0.4 |  | 4.945
|  | 94216 | CAMINHÃO CARGA SECA CAP. 8 TON COM GUINDASTE CAP. 3TON/3M | H | 77.33 | 0.2 |  | 15.4668
|  | 94257 | BATE-ESTACAS HIDRÁUL.P/ INSTAL. DE DEFENSAS VIÁRIAS-S/CAMINHÃO | H | 35.28 | 0.1 |  | 3.528
59000 | BASE DE BRITA GRADUADA TRATADA COM CIMENTO - BGTC | [5 empty] | M3 |  | 142.6
|  | 2099 | SERVENTE (SGSP) | H | 11.5476 | 0.154 |  | 1.7783
|  | 10558 | BRITA GRADUADA TRATADA COM CIMENTO 4% EM PESO | M3 | 105.24 | 1.2 |  | 126.2938
|  | 94014 | CAMINHÃO IRRIGADEIRA - 6000 L- BASCULANTE C/CABINE. | H | 74.26 | 0.0325 |  | 2.4135
|  | 94038 | MOTONIVELADORA - 125 HP | H | 140.52 | 0.0465 |  | 6.534
|  | 94049 | ROLO COMPACTADOR VIBRATÓRIO DE UM CILINDRO 7 TON. | H | 74.53 | 0.075 |  | 5.5899
59101 | PAVIMENTOS PERMEÁVEIS - PERFIL PARA CALÇADAS E PASSEIOS COM PISO DE CONCRETO PRÉ-MOLDADO INTERTRAVADO DRENANTE COM INFILTRAÇÃO TOTAL | [5 empty] | M2 |  | 89.58
|  | 2062 | CALCETEIRO - ASSENTADOR DE GUIAS (SGSP) | H | 16.4054 | 0.46 |  | 7.5465
|  | 2099 | SERVENTE (SGSP) | H | 11.5476 | 1.48 |  | 17.0905
|  | 10518 | AREIA QUIMICAMENTE TRATADA P/ REJUNTE DE PEÇAS PRÉ MOLDADAS DE CONCRETO | Kg | 2.4 | 3 |  | 7.2
|  | 10542 | PEDRA BRITADA NÚMERO 1 | M3 | 64.04 | 0.15 |  | 9.606
|  | 10550 | PEDRISCO LIMPO | M3 | 66.97 | 0.048 |  | 3.2144
|  | 36093 | PISO DE CONCRETO PRÉMOLDADO INTERTRAVADO DRENANTE, ESPESSURA 6 CM, COR NATURAL | M2 | 41.46 | 1.03 |  | 42.7059
|  | 94221 | COMPACTADOR MANUAL DE PLACA VIBRATÓRIA REVERSÍVEL 282 KG | H | 21.57 | 0.025 |  | 0.53934
|  | 94306 | SOQUETE VIBRATÓRIO | H | 16.84 | 0.1 |  | 1.6845
59102 | PAVIMENTOS PERMEÁVEIS - PERFIL PARA ESTACIONAMENTO DE VEÍCULOS LEVES COM PISOS DE CONCRETO PRÉ-MOLDADO INTERTRAVADO DRENANTE COM INFILTRAÇÃO TOTAL | [5 empty] | M2 |  | 89.72
|  | 2062 | CALCETEIRO - ASSENTADOR DE GUIAS (SGSP) | H | 16.4054 | 0.46 |  | 7.5465
|  | 2099 | SERVENTE (SGSP) | H | 11.5476 | 0.805 |  | 9.2958
|  | 10518 | AREIA QUIMICAMENTE TRATADA P/ REJUNTE DE PEÇAS PRÉ MOLDADAS DE CONCRETO | Kg | 2.4 | 3 |  | 7.2
|  | 10542 | PEDRA BRITADA NÚMERO 1 | M3 | 64.04 | 0.12 |  | 7.6848
|  | 10543 | PEDRA BRITADA NÚMERO 2 | M3 | 62.93 | 0.12 |  | 7.5517
|  | 10550 | PEDRISCO LIMPO | M3 | 66.97 | 0.048 |  | 3.2144
|  | 36093 | PISO DE CONCRETO PRÉMOLDADO INTERTRAVADO DRENANTE, ESPESSURA 6 CM, COR NATURAL | M2 | 41.46 | 1.03 |  | 42.7059
|  | 94045 | RETROESCAVADEIRA - CAP. CAÇAMBA FRONTAL 0,76 M3 | H | 72.49 | 0.03 |  | 2.1748
|  | 94221 | COMPACTADOR MANUAL DE PLACA VIBRATÓRIA REVERSÍVEL 282 KG | H | 21.57 | 0.025 |  | 0.53934
|  | 94279 | ROLO COMPACTADOR VIBRATÓRIO LISO - 4 T | H | 51.92 | 0.002415 |  | 0.12539
|  | 94306 | SOQUETE VIBRATÓRIO | H | 16.84 | 0.1 |  | 1.6845
60100 | ARRANCAMENTO E REMOÇÃO DE CANALIZAÇÃO, 30,0CM < 0 < OU = A 60CM | [5 empty] | M |  | 54.78
|  | 2099 | SERVENTE (SGSP) | H | 11.5476 | 3 |  | 34.6429
|  | 94045 | RETROESCAVADEIRA - CAP. CAÇAMBA FRONTAL 0,76 M3 | H | 72.49 | 0.14 |  | 10.149
|  | 94215 | CAMINHÃO CARGA SECA CAPACIDADE 8 TON. | H | 71.36 | 0.14 |  | 9.9899
60200 | ARRANCAMENTO E REMOÇÃO DE CANALIZAÇÃO 0 > 60CM | [5 empty] | M |  | 121.66
|  | 2099 | SERVENTE (SGSP) | H | 11.5476 | 4 |  | 46.1905
|  | 94215 | CAMINHÃO CARGA SECA CAPACIDADE 8 TON. | H | 71.36 | 0.4 |  | 28.5427
|  | 94233 | ESCAVADEIRA HIDRÁULICA SOBRE ESTEIRAS CAP. 1,50 M3 | H | 117.34 | 0.4 |  | 46.9362
60300 | ESCORAMENTO DESCONTÍNUO DE MADEIRA PARA CANALIZAÇÃO DE TUBOS | [5 empty] | M2 |  | 28.7
|  | 2013 | CARPINTEIRO (SGSP) | H | 14.1612 | 0.8 |  | 11.329
|  | 2014 | AJUDANTE DE CARPINTEIRO (SGSP) | H | 12.1609 | 0.8 |  | 9.7288
|  | 11037 | EUCALIPTO D=20 / 30 CM NA BASE - 6M - SEM TRATAMENTO E SEM CASCA (CITRIODORA) | M | 40.54 | 0.104 |  | 4.2161
|  | 11050 | PEROBA DO NORTE (CUPIÚBA) - TÁBUA DE 3 X 16 CM - BRUTA | M | 5.12 | 0.35 |  | 1.7936
|  | 15516 | PEROBA DO NORTE (CUPIÚBA) - VIGA DE 6 X 16 CM - BRUTA | M | 10.55 | 0.1 |  | 1.0545
|  | 17515 | PREGO 18 X 27 COMUM - POLIDO | Kg | 4.86 | 0.12 |  | 0.58334
60400 | ESCORAMENTO CONTÍNUO DE MADEIRA PARA CANALIZAÇÃO DE TUBOS | [5 empty] | M2 |  | 46.71
|  | 2013 | CARPINTEIRO (SGSP) | H | 14.1612 | 1.333 |  | 18.8769
|  | 2014 | AJUDANTE DE CARPINTEIRO (SGSP) | H | 12.1609 | 1.333 |  | 16.2105
|  | 11037 | EUCALIPTO D=20 / 30 CM NA BASE - 6M - SEM TRATAMENTO E SEM CASCA (CITRIODORA) | M | 40.54 | 0.104 |  | 4.2161
|  | 11050 | PEROBA DO NORTE (CUPIÚBA) - TÁBUA DE 3 X 16 CM - BRUTA | M | 5.12 | 1.05 |  | 5.3809
|  | 15516 | PEROBA DO NORTE (CUPIÚBA) - VIGA DE 6 X 16 CM - BRUTA | M | 10.55 | 0.1 |  | 1.0545
|  | 17515 | PREGO 18 X 27 COMUM - POLIDO | Kg | 4.86 | 0.2 |  | 0.97224
60500 | LASTRO DE BRITA E PÓ DE PEDRA | [5 empty] | M3 |  | 116.55
|  | 2099 | SERVENTE (SGSP) | H | 11.5476 | 1 |  | 11.5476
|  | 10552 | PÓ DE PEDRA | M3 | 67.06 | 0.37 |  | 24.8129
|  | 10555 | PEDRA BRITADA NÚMERO 3 E 4 | M3 | 66.11 | 1.2 |  | 79.3292
|  | 94045 | RETROESCAVADEIRA - CAP. CAÇAMBA FRONTAL 0,76 M3 | H | 72.49 | 0.012 |  | 0.86992
60600 | LASTRO DE CONCRETO FCK=10MPA | [5 empty] | M3 |  | 270.46
|  | 2020 | PEDREIRO (SGSP) | H | 14.2984 | 0.3 |  | 4.2895
|  | 2099 | SERVENTE (SGSP) | H | 11.5476 | 0.9 |  | 10.3929
|  | 10520 | CONCRETO USINADO, BRITA 1E2,SLUMP 5+OU-1cm / FCK= 10,0MPA | M3 | 246.2 | 1.03 |  | 253.5909
|  | 11066 | PINUS - SARRAFO DE 1" X 4" - BRUTO | M | 0.99 | 2.22 |  | 2.1918
60700 | FORNECIMENTO E ASSENTAMENTO DE TUBOS DE CONCRETO SIMPLES - DIÂMETRO 30CM | [5 empty] | M |  | 34.56
|  | 2020 | PEDREIRO (SGSP) | H | 14.2984 | 0.064 |  | 0.9151
|  | 2099 | SERVENTE (SGSP) | H | 11.5476 | 0.097 |  | 1.1201
|  | 10630 | ARGAMASSA DE CIMENTO COM AREIA GROSSA 1:3 | M3 | 399.99 | 0.0008 |  | 0.31999
|  | 70002 | TUBO DE CONCRETO SIMPLES PS -1 D = 300 MM | M | 32.21 | 1 |  | 32.2096
60800 | FORNECIMENTO E ASSENTAMENTO DE TUBOS DE CONCRETO SIMPLES - DIÂMETRO 40CM | [5 empty] | M |  | 47.66
|  | 2020 | PEDREIRO (SGSP) | H | 14.2984 | 0.092 |  | 1.3154
|  | 2099 | SERVENTE (SGSP) | H | 11.5476 | 0.142 |  | 1.6398
|  | 10630 | ARGAMASSA DE CIMENTO COM AREIA GROSSA 1:3 | M3 | 399.99 | 0.0011 |  | 0.43999
|  | 70003 | TUBO DE CONCRETO SIMPLES PS -1 D = 400 MM | M | 40.65 | 1 |  | 40.645
|  | 94045 | RETROESCAVADEIRA - CAP. CAÇAMBA FRONTAL 0,76 M3 | H | 72.49 | 0.05 |  | 3.6246
60900 | FORNECIMENTO E ASSENTAMENTO DE TUBOS DE CONCRETO SIMPLES - DIÂMETRO 50CM | [5 empty] | M |  | 67.47
|  | 2020 | PEDREIRO (SGSP) | H | 14.2984 | 0.1223 |  | 1.7487
|  | 2099 | SERVENTE (SGSP) | H | 11.5476 | 0.1923 |  | 2.2206
|  | 10630 | ARGAMASSA DE CIMENTO COM AREIA GROSSA 1:3 | M3 | 399.99 | 0.0014 |  | 0.55999
|  | 70004 | TUBO DE CONCRETO SIMPLES PS -1 D = 500 MM | M | 57.87 | 1 |  | 57.8708
|  | 94045 | RETROESCAVADEIRA - CAP. CAÇAMBA FRONTAL 0,76 M3 | H | 72.49 | 0.07 |  | 5.0745
61001 | FORNECIMENTO E ASSENTAMENTO DE TUBOS DE CONCRETO ARMADO, DIÂMETRO 60CM - TIPO PA-2 | [5 empty] | M |  | 118.64
|  | 2020 | PEDREIRO (SGSP) | H | 14.2984 | 0.1527 |  | 2.1834
|  | 2099 | SERVENTE (SGSP) | H | 11.5476 | 0.2427 |  | 2.8026
|  | 10630 | ARGAMASSA DE CIMENTO COM AREIA GROSSA 1:3 | M3 | 399.99 | 0.0016 |  | 0.63999
|  | 70025 | TUBO DE CONCRETO ARMADO PA -2 D = 0,60M | M | 106.49 | 1 |  | 106.4906
|  | 94045 | RETROESCAVADEIRA - CAP. CAÇAMBA FRONTAL 0,76 M3 | H | 72.49 | 0.09 |  | 6.5244
61002 | FORNECIMENTO E ASSENTAMENTO DE TUBOS DE CONCRETO ARMADO, DIÂMETRO 60CM - TIPO PA-3 | [5 empty] | M |  | 147.84
|  | 2020 | PEDREIRO (SGSP) | H | 14.2984 | 0.1527 |  | 2.1834
|  | 2099 | SERVENTE (SGSP) | H | 11.5476 | 0.2427 |  | 2.8026
|  | 10630 | ARGAMASSA DE CIMENTO COM AREIA GROSSA 1:3 | M3 | 399.99 | 0.0016 |  | 0.63999
|  | 70041 | TUBO DE CONCRETO ARMADO PA -3 D = 600 MM | M | 135.69 | 1 |  | 135.6917
|  | 94045 | RETROESCAVADEIRA - CAP. CAÇAMBA FRONTAL 0,76 M3 | H | 72.49 | 0.09 |  | 6.5244
61101 | FORNECIMENTO E ASSENTAMENTO DE TUBO DE CONCRETO ARMADO, DIÂMETRO 70CM - TIPO PA-2 | [5 empty] | M |  | 188.49
|  | 2020 | PEDREIRO (SGSP) | H | 14.2984 | 0.1833 |  | 2.6209
|  | 2099 | SERVENTE (SGSP) | H | 11.5476 | 0.2933 |  | 3.3869
|  | 10630 | ARGAMASSA DE CIMENTO COM AREIA GROSSA 1:3 | M3 | 399.99 | 0.0019 |  | 0.75999
|  | 70026 | TUBO DE CONCRETO ARMADO PA -2 D = 0,70M | M | 173.75 | 1 |  | 173.751
|  | 94045 | RETROESCAVADEIRA - CAP. CAÇAMBA FRONTAL 0,76 M3 | H | 72.49 | 0.11 |  | 7.9742
61102 | FORNECIMENTO E ASSENTAMENTO DE TUBO DE CONCRETO ARMADO, DIÂMETRO 70CM - TIPO PA-3 | [5 empty] | M |  | 233.07
|  | 2020 | PEDREIRO (SGSP) | H | 14.2984 | 0.1833 |  | 2.6209
|  | 2099 | SERVENTE (SGSP) | H | 11.5476 | 0.2933 |  | 3.3869
|  | 10630 | ARGAMASSA DE CIMENTO COM AREIA GROSSA 1:3 | M3 | 399.99 | 0.0019 |  | 0.75999
|  | 70036 | TUBO DE CONCRETO ARMADO PA -3 D = 700 MM | M | 218.33 | 1 |  | 218.3343
|  | 94045 | RETROESCAVADEIRA - CAP. CAÇAMBA FRONTAL 0,76 M3 | H | 72.49 | 0.11 |  | 7.9742
61201 | FORNECIMENTO E ASSENTAMENTO DE TUBOS DE CONCRETO ARMADO, DIÂMETRO 80CM - TIPO PA-2 | [5 empty] | M |  | 199.3
|  | 2020 | PEDREIRO (SGSP) | H | 14.2984 | 0.2237 |  | 3.1985
|  | 2099 | SERVENTE (SGSP) | H | 11.5476 | 0.3637 |  | 4.1999
|  | 10630 | ARGAMASSA DE CIMENTO COM AREIA GROSSA 1:3 | M3 | 399.99 | 0.0021 |  | 0.83999
|  | 70027 | TUBO DE CONCRETO ARMADO PA -2 D = 0,80M | M | 180.92 | 1 |  | 180.9203
|  | 94045 | RETROESCAVADEIRA - CAP. CAÇAMBA FRONTAL 0,76 M3 | H | 72.49 | 0.14 |  | 10.149
61202 | FORNECIMENTO E ASSENTAMENTO DE TUBOS DE CONCRETO ARMADO, DIÂMETRO 80CM - TIPO PA-3 | [5 empty] | M |  | 254.35
|  | 2020 | PEDREIRO (SGSP) | H | 14.2984 | 0.2237 |  | 3.1985
|  | 2099 | SERVENTE (SGSP) | H | 11.5476 | 0.3637 |  | 4.1999
|  | 10630 | ARGAMASSA DE CIMENTO COM AREIA GROSSA 1:3 | M3 | 399.99 | 0.0021 |  | 0.83999
|  | 70040 | TUBO DE CONCRETO ARMADO PA -3 D = 800 MM | M | 235.96 | 1 |  | 235.9647
|  | 94045 | RETROESCAVADEIRA - CAP. CAÇAMBA FRONTAL 0,76 M3 | H | 72.49 | 0.14 |  | 10.149
61301 | FORNECIMENTO E ASSENTAMENTO DE TUBOS DE CONCRETO ARMADO, DIÂMETRO 90CM - TIPO PA-2 | [5 empty] | M |  | 216.47
|  | 2020 | PEDREIRO (SGSP) | H | 14.2984 | 0.1843 |  | 2.6352
|  | 2099 | SERVENTE (SGSP) | H | 11.5476 | 0.2743 |  | 3.1675
|  | 10630 | ARGAMASSA DE CIMENTO COM AREIA GROSSA 1:3 | M3 | 399.99 | 0.0024 |  | 0.95998
|  | 70028 | TUBO DE CONCRETO ARMADO PA -2 D = 0,90M | M | 199.15 | 1 |  | 199.15
|  | 94233 | ESCAVADEIRA HIDRÁULICA SOBRE ESTEIRAS CAP. 1,50 M3 | H | 117.34 | 0.09 |  | 10.5607
61302 | FORNECIMENTO E ASSENTAMENTO DE TUBOS DE CONCRETO ARMADO, DIÂMETRO 90CM - TIPO PA-3 | [5 empty] | M |  | 338.34
|  | 2020 | PEDREIRO (SGSP) | H | 14.2984 | 0.1843 |  | 2.6352
|  | 2099 | SERVENTE (SGSP) | H | 11.5476 | 0.2743 |  | 3.1675
|  | 10630 | ARGAMASSA DE CIMENTO COM AREIA GROSSA 1:3 | M3 | 399.99 | 0.0024 |  | 0.95998
|  | 70042 | TUBO DE CONCRETO ARMADO PA -3 D = 900 MM | M | 321.02 | 1 |  | 321.0167
|  | 94233 | ESCAVADEIRA HIDRÁULICA SOBRE ESTEIRAS CAP. 1,50 M3 | H | 117.34 | 0.09 |  | 10.5607
61401 | FORNECIMENTO E ASSENTAMENTO DE TUBOS DE CONCRETO ARMADO, DIÂMETRO 100CM - TIPO PA-2 | [5 empty] | M |  | 277.98
|  | 2020 | PEDREIRO (SGSP) | H | 14.2984 | 0.2347 |  | 3.3558
|  | 2099 | SERVENTE (SGSP) | H | 11.5476 | 0.3647 |  | 4.2114
|  | 10630 | ARGAMASSA DE CIMENTO COM AREIA GROSSA 1:3 | M3 | 399.99 | 0.0026 |  | 1.04
|  | 70029 | TUBO DE CONCRETO ARMADO PA -2 D = 1,00M | M | 254.12 | 1 |  | 254.1192
|  | 94233 | ESCAVADEIRA HIDRÁULICA SOBRE ESTEIRAS CAP. 1,50 M3 | H | 117.34 | 0.13 |  | 15.2543
61402 | FORNECIMENTO E ASSENTAMENTO DE TUBOS DE CONCRETO ARMADO, DIÂMETRO 100CM - TIPO PA-3 | [5 empty] | M |  | 354.32
|  | 2020 | PEDREIRO (SGSP) | H | 14.2984 | 0.2347 |  | 3.3558
|  | 2099 | SERVENTE (SGSP) | H | 11.5476 | 0.3647 |  | 4.2114
|  | 10630 | ARGAMASSA DE CIMENTO COM AREIA GROSSA 1:3 | M3 | 399.99 | 0.0026 |  | 1.04
|  | 70037 | TUBO DE CONCRETO ARMADO PA -3 D = 1000 MM | M | 330.46 | 1 |  | 330.4636
|  | 94233 | ESCAVADEIRA HIDRÁULICA SOBRE ESTEIRAS CAP. 1,50 M3 | H | 117.34 | 0.13 |  | 15.2543
61501 | FORNECIMENTO E ASSENTAMENTO DE TUBOS DE CONCRETO ARMADO, DIÂMETRO 110CM - TIPO PA-2 | [5 empty] | M |  | 304.75
|  | 2020 | PEDREIRO (SGSP) | H | 14.2984 | 0.2903 |  | 4.1508
|  | 2099 | SERVENTE (SGSP) | H | 11.5476 | 0.4653 |  | 5.3731
|  | 10630 | ARGAMASSA DE CIMENTO COM AREIA GROSSA 1:3 | M3 | 399.99 | 0.0029 |  | 1.16
|  | 70030 | TUBO DE CONCRETO ARMADO PA -2 D = 1,10M | M | 273.54 | 1 |  | 273.54
|  | 94233 | ESCAVADEIRA HIDRÁULICA SOBRE ESTEIRAS CAP. 1,50 M3 | H | 117.34 | 0.175 |  | 20.5346
61502 | FORNECIMENTO E ASSENTAMENTO DE TUBOS DE CONCRETO ARMADO, DIÂMETRO 110CM - TIPO PA-3 | [5 empty] | M |  | 362.95
|  | 2020 | PEDREIRO (SGSP) | H | 14.2984 | 0.2903 |  | 4.1508
|  | 2099 | SERVENTE (SGSP) | H | 11.5476 | 0.4653 |  | 5.3731
|  | 10630 | ARGAMASSA DE CIMENTO COM AREIA GROSSA 1:3 | M3 | 399.99 | 0.0029 |  | 1.16
|  | 70035 | TUBO DE CONCRETO ARMADO PA -3 D = 1100 MM | M | 331.74 | 1 |  | 331.74
|  | 94233 | ESCAVADEIRA HIDRÁULICA SOBRE ESTEIRAS CAP. 1,50 M3 | H | 117.34 | 0.175 |  | 20.5346
61601 | FORNECIMENTO E ASSENTAMENTO DE TUBOS DE CONCRETO ARMADO, DIÂMETRO 120CM - TIPO PA-2 | [5 empty] | M |  | 425.11
|  | 2020 | PEDREIRO (SGSP) | H | 14.2984 | 0.3457 |  | 4.9429
|  | 2099 | SERVENTE (SGSP) | H | 11.5476 | 0.5657 |  | 6.5325
|  | 10630 | ARGAMASSA DE CIMENTO COM AREIA GROSSA 1:3 | M3 | 399.99 | 0.0032 |  | 1.28
|  | 70031 | TUBO DE CONCRETO ARMADO PA -2 D = 1,20M | M | 386.54 | 1 |  | 386.54
|  | 94233 | ESCAVADEIRA HIDRÁULICA SOBRE ESTEIRAS CAP. 1,50 M3 | H | 117.34 | 0.22 |  | 25.8149
61602 | FORNECIMENTO E ASSENTAMENTO DE TUBOS DE CONCRETO ARMADO, DIÂMETRO 120CM - TIPO PA-3 | [5 empty] | M |  | 510.24
|  | 2020 | PEDREIRO (SGSP) | H | 14.2984 | 0.3457 |  | 4.9429
|  | 2099 | SERVENTE (SGSP) | H | 11.5476 | 0.5657 |  | 6.5325
|  | 10630 | ARGAMASSA DE CIMENTO COM AREIA GROSSA 1:3 | M3 | 399.99 | 0.0032 |  | 1.28
|  | 70038 | TUBO DE CONCRETO ARMADO PA -3 D = 1200 MM | M | 471.67 | 1 |  | 471.6701
|  | 94233 | ESCAVADEIRA HIDRÁULICA SOBRE ESTEIRAS CAP. 1,50 M3 | H | 117.34 | 0.22 |  | 25.8149
61701 | FORNECIMENTO E ASSENTAMENTO DE TUBOS DE CONCRETO ARMADO, DIÂMETRO 150CM - TIPO PA-2 | [5 empty] | M |  | 613
|  | 2020 | PEDREIRO (SGSP) | H | 14.2984 | 0.422 |  | 6.0339
|  | 2099 | SERVENTE (SGSP) | H | 11.5476 | 0.687 |  | 7.9332
|  | 10630 | ARGAMASSA DE CIMENTO COM AREIA GROSSA 1:3 | M3 | 399.99 | 0.004 |  | 1.6
|  | 70032 | TUBO DE CONCRETO ARMADO PA -2 D = 1,50M | M | 566.35 | 1 |  | 566.3461
|  | 94233 | ESCAVADEIRA HIDRÁULICA SOBRE ESTEIRAS CAP. 1,50 M3 | H | 117.34 | 0.265 |  | 31.0953
61702 | FORNECIMENTO E ASSENTAMENTO DE TUBOS DE CONCRETO ARMADO, DIÂMETRO 150CM - TIPO PA-3 | [5 empty] | M |  | 719.96
|  | 2020 | PEDREIRO (SGSP) | H | 14.2984 | 0.422 |  | 6.0339
|  | 2099 | SERVENTE (SGSP) | H | 11.5476 | 0.687 |  | 7.9332
|  | 10630 | ARGAMASSA DE CIMENTO COM AREIA GROSSA 1:3 | M3 | 399.99 | 0.004 |  | 1.6
|  | 70039 | TUBO DE CONCRETO ARMADO PA -3 D = 1500 MM | M | 673.3 | 1 |  | 673.2984
|  | 94233 | ESCAVADEIRA HIDRÁULICA SOBRE ESTEIRAS CAP. 1,50 M3 | H | 117.34 | 0.265 |  | 31.0953
61801 | POÇO DE VISITA TIPO 1 - 1,40 X 1,40 X 1,40M | [5 empty] | UN |  | 2550.29
|  | 2001 | AJUDANTE GERAL (SGSP) | H | 12.1112 | 14.9834 |  | 181.4667
|  | 2013 | CARPINTEIRO (SGSP) | H | 14.1612 | 7.56 |  | 107.0588
|  | 2014 | AJUDANTE DE CARPINTEIRO (SGSP) | H | 12.1609 | 7.56 |  | 91.9367
|  | 2020 | PEDREIRO (SGSP) | H | 14.2984 | 24.1447 |  | 345.2296
|  | 2099 | SERVENTE (SGSP) | H | 11.5476 | 37.56 |  | 433.7292
|  | 2102 | ARMADOR - OFICIAL FERREIRO (SGSP) | H | 14.5526 | 10.601 |  | 154.2716
|  | 10524 | CONCRETO USINADO, BRITA 1E2,SLUMP 5+OU-1cm / FCK= 20,0MPA | M3 | 260.69 | 1.3678 |  | 356.5699
|  | 10535 | CONCRETO USINADO, CONSUMO 120 KG CIMENTO/M3 - BRITA 1 E 2 | M3 | 225.99 | 0.4315 |  | 97.5138
|  | 10633 | ARGAMASSA DE CIMENTO COM AREIA MÉDIA 1:5 | M3 | 327.01 | 0.53 |  | 173.3172
|  | 11066 | PINUS - SARRAFO DE 1" X 4" - BRUTO | M | 0.99 | 3.1706 |  | 3.1303
|  | 11070 | PINUS - TÁBUA DE 1" X 12" - BRUTA | M | 3.78 | 5.4 |  | 20.4228
|  | 11513 | AÇO CA-50 - 10,0 MM - 3/8" - NERVURADO | Kg | 2.91 | 100.5872 |  | 292.2159
|  | 11515 | AÇO CA-50 - 16,0 MM - 5/8" - NERVURADO | Kg | 2.78 | 18.144 |  | 50.3587
|  | 12534 | BLOCO DE CONCRETO COMUM - (19X19X39)CM | Un | 2.25 | 101.25 |  | 228.2681
|  | 17515 | PREGO 18 X 27 COMUM - POLIDO | Kg | 4.86 | 0.81 |  | 3.9376
|  | 17740 | ARAME RECOZIDO N. 16 E N. 18 | Kg | 4.76 | 2.2822 |  | 10.8719
61802 | POÇO DE VISITA TIPO 2 - 1,60 X 1,60 X 1,60M | [5 empty] | UN |  | 3093.65
|  | 2001 | AJUDANTE GERAL (SGSP) | H | 12.1112 | 17.6793 |  | 214.1173
|  | 2013 | CARPINTEIRO (SGSP) | H | 14.1612 | 8.82 |  | 124.9019
|  | 2014 | AJUDANTE DE CARPINTEIRO (SGSP) | H | 12.1609 | 8.82 |  | 107.2595
|  | 2020 | PEDREIRO (SGSP) | H | 14.2984 | 29.8809 |  | 427.2479
|  | 2099 | SERVENTE (SGSP) | H | 11.5476 | 45.73 |  | 528.0734
|  | 2102 | ARMADOR - OFICIAL FERREIRO (SGSP) | H | 14.5526 | 12.33 |  | 179.433
|  | 10524 | CONCRETO USINADO, BRITA 1E2,SLUMP 5+OU-1cm / FCK= 20,0MPA | M3 | 260.69 | 1.6696 |  | 435.2457
|  | 10535 | CONCRETO USINADO, CONSUMO 120 KG CIMENTO/M3 - BRITA 1 E 2 | M3 | 225.99 | 0.5953 |  | 134.5307
|  | 10633 | ARGAMASSA DE CIMENTO COM AREIA MÉDIA 1:5 | M3 | 327.01 | 0.658 |  | 215.1749
|  | 11066 | PINUS - SARRAFO DE 1" X 4" - BRUTO | M | 0.99 | 3.7161 |  | 3.6689
|  | 11070 | PINUS - TÁBUA DE 1" X 12" - BRUTA | M | 3.78 | 6.3 |  | 23.8266
|  | 11513 | AÇO CA-50 - 10,0 MM - 3/8" - NERVURADO | Kg | 2.91 | 118.608 |  | 344.5681
|  | 11515 | AÇO CA-50 - 16,0 MM - 5/8" - NERVURADO | Kg | 2.78 | 19.488 |  | 54.0889
|  | 12534 | BLOCO DE CONCRETO COMUM - (19X19X39)CM | Un | 2.25 | 126.125 |  | 284.3488
|  | 17515 | PREGO 18 X 27 COMUM - POLIDO | Kg | 4.86 | 0.945 |  | 4.5938
|  | 17740 | ARAME RECOZIDO N. 16 E N. 18 | Kg | 4.76 | 2.64 |  | 12.5764
61803 | POÇO DE VISITA TIPO 3 - 2,20 X 2,20 X 2,20M | [5 empty] | UN |  | 5148.47
|  | 2001 | AJUDANTE GERAL (SGSP) | H | 12.1112 | 26.5722 |  | 321.8209
|  | 2013 | CARPINTEIRO (SGSP) | H | 14.1612 | 13.258 |  | 187.7493
|  | 2014 | AJUDANTE DE CARPINTEIRO (SGSP) | H | 12.1609 | 13.258 |  | 161.2298
|  | 2020 | PEDREIRO (SGSP) | H | 14.2984 | 54.1186 |  | 773.8073
|  | 2099 | SERVENTE (SGSP) | H | 11.5476 | 77.35 |  | 893.2096
|  | 2102 | ARMADOR - OFICIAL FERREIRO (SGSP) | H | 14.5526 | 17.781 |  | 258.7589
|  | 10524 | CONCRETO USINADO, BRITA 1E2,SLUMP 5+OU-1cm / FCK= 20,0MPA | M3 | 260.69 | 2.7439 |  | 715.3034
|  | 10535 | CONCRETO USINADO, CONSUMO 120 KG CIMENTO/M3 - BRITA 1 E 2 | M3 | 225.99 | 1.1968 |  | 270.4624
|  | 10633 | ARGAMASSA DE CIMENTO COM AREIA MÉDIA 1:5 | M3 | 327.01 | 1.2036 |  | 393.5935
|  | 11066 | PINUS - SARRAFO DE 1" X 4" - BRUTO | M | 0.99 | 5.6429 |  | 5.5712
|  | 11070 | PINUS - TÁBUA DE 1" X 12" - BRUTA | M | 3.78 | 9.47 |  | 35.8155
|  | 11513 | AÇO CA-50 - 10,0 MM - 3/8" - NERVURADO | Kg | 2.91 | 175.8512 |  | 510.8653
|  | 11515 | AÇO CA-50 - 16,0 MM - 5/8" - NERVURADO | Kg | 2.78 | 23.296 |  | 64.658
|  | 12534 | BLOCO DE CONCRETO COMUM - (19X19X39)CM | Un | 2.25 | 235.875 |  | 531.7802
|  | 17515 | PREGO 18 X 27 COMUM - POLIDO | Kg | 4.86 | 1.4205 |  | 6.9053
|  | 17740 | ARAME RECOZIDO N. 16 E N. 18 | Kg | 4.76 | 3.5562 |  | 16.941
61900 | CHAMINÉ DE POÇO DE VISITA COM ALVENARIA DE UM TIJOLO COMUM | [5 empty] | M |  | 534.58
|  | 2020 | PEDREIRO (SGSP) | H | 14.2984 | 5.906 |  | 84.4461
|  | 2099 | SERVENTE (SGSP) | H | 11.5476 | 7.06 |  | 81.5263
|  | 10648 | ARGAMASSA MISTA COM AREIA GROSSA 1:2:8 | M3 | 347.45 | 0.13 |  | 45.1686
|  | 12580 | TIJOLO MAÇICO DE BARRO COMUM | Un | 0.25 | 602 |  | 149.2358
|  | 36010 | REVESTIMENTO COM 2 CM DE ARGAMASSA 1:3 | M2 | 29.48 | 5.91 |  | 174.207
62003 | INSTALAÇÃO DE TAMPÃO PARA GALERIA DE ÁGUAS PLUVIAIS - ARTICULADO, EXCETO FORNECIMENTO DE TAMPÃO | [5 empty] | UN |  | 71.77
|  | 2020 | PEDREIRO (SGSP) | H | 14.2984 | 2 |  | 28.5967
|  | 2099 | SERVENTE (SGSP) | H | 11.5476 | 2 |  | 23.0953
|  | 10630 | ARGAMASSA DE CIMENTO COM AREIA GROSSA 1:3 | M3 | 399.99 | 0.0502 |  | 20.0796
62004 | INSTALAÇÃO DE TAMPÃO PARA GALERIA DE ÁGUAS PLUVIAIS - NÃO ARTICULADO, EXCETO FORNECIMENTO DE TAMPÃO | [5 empty] | UN |  | 71.77
|  | 2020 | PEDREIRO (SGSP) | H | 14.2984 | 2 |  | 28.5967
|  | 2099 | SERVENTE (SGSP) | H | 11.5476 | 2 |  | 23.0953
|  | 10630 | ARGAMASSA DE CIMENTO COM AREIA GROSSA 1:3 | M3 | 399.99 | 0.0502 |  | 20.0796
62021 | FORNECIMENTO DE TAMPÃO DE FERRO FUNDIDO DÚCTIL CLASSE MÍNIMA 400 (40T) D=600MM - NBR 10160 ARTICULADO - P/ GAL. ÁGUAS PLUV. | [5 empty] | UN |  | 386.18
|  | 36235 | TAMPÃO DE FERRO FUNDIDO DÚCTIL CLASSE MÍNIMA 400 (40T) D=600 MM - NBR 10160 - ARTICULADO - P/ GAL. ÁGUAS PLUV. | Un | 386.19 | 1 |  | 386.185
62022 | FORNECIMENTO DE TAMPÃO DE FERRO FUNDIDO DÚCTIL CLASSE MÍNIMA 400 (40T) D=600MM - NBR 10160 NÃO ARTICULADO - P/ GAL. ÁGUAS PLUV. | [5 empty] | UN |  | 391.1
|  | 36240 | TAMPÃO DE FERRO FUNDIDO DÚCTIL CLASSE MÍNIMA 400 (40T) D=600 MM - NBR 10160 - NÃO ARTICULADO - P/ GAL. ÁGUAS PLUV. | Un | 391.1 | 1 |  | 391.1
62023 | FORNECIMENTO DE TAMPÃO - GRELHA DE FERRO FUNDIDO DÚCTIL CLASSE MÍNIMA 400 (40T) D=600MM - NBR 10160 ARTICULADO - P/ GAL. ÁGUAS PLUV. | [5 empty] | UN |  | 426.3
|  | 36236 | TAMPÃO-GRELHA DE FERRO FUNDIDO DÚCTIL CLASSE MÍNIMA 400 (40T) D=600MM - NBR 10160-ARTICULADO- P/ GAL. ÁGUAS PLUV. | Un | 426.3 | 1 |  | 426.3
62024 | FORNECIMENTO DE TAMPÃO - GRELHA DE FERRO FUNDIDO DÚCTIL CLASSE MÍNIMA 400 (40T) D=600MM - NBR 10160 NÃO ARTICULADO - P/ GAL. ÁGUAS PLUV. | [5 empty] | UN |  | 365.34
|  | 36241 | TAMPÃO-GRELHA DE FERRO FUNDIDO DÚCTIL CLASSE MÍNINIMA 400 (40T) D=600MM -NBR 10160-NÃO ARTICULADO-P/ GAL. ÁGUAS PLUV. | Un | 365.34 | 1 |  | 365.34
62025 | FORNECIMENTO DE TAMPÃO MAIS ARO, AMBOS EM PLÁSTICO CLASSE MÍNIMA 400 (40T) D=600MM - ABNT - P/ GAL. ÁGUAS PLUV. | [5 empty] | UN |  | 562.18
|  | 36237 | TAMPÃO MAIS ARO, AMBOS EM PLÁSTICO CLASSE MÍNIMA 400 (40T) D=600MM - ABNT - P/ GAL. ÁGUAS PLUV. | Un | 562.18 | 1 |  | 562.1824
62100 | LEVANTAMENTO OU REBAIXAMENTO DE TAMPÃO DE POÇO DE VISITA | [5 empty] | UN |  | 88.14
|  | 2020 | PEDREIRO (SGSP) | H | 14.2984 | 1 |  | 14.2984
|  | 2099 | SERVENTE (SGSP) | H | 11.5476 | 2.382 |  | 27.5065
|  | 10629 | ARGAMASSA DE CIMENTO COM AREIA MÉDIA 1:3 | M3 | 400.75 | 0.0309 |  | 12.3833
|  | 12580 | TIJOLO MAÇICO DE BARRO COMUM | Un | 0.25 | 84.666 |  | 20.9887
|  | 36010 | REVESTIMENTO COM 2 CM DE ARGAMASSA 1:3 | M2 | 29.48 | 0.44 |  | 12.9697
62203 | BOCA DE LOBO SIMPLES | [5 empty] | UN |  | 1054.37
|  | 2001 | AJUDANTE GERAL (SGSP) | H | 12.1112 | 4.7614 |  | 57.6662
|  | 2013 | CARPINTEIRO (SGSP) | H | 14.1612 | 2.212 |  | 31.3246
|  | 2014 | AJUDANTE DE CARPINTEIRO (SGSP) | H | 12.1609 | 2.212 |  | 26.9
|  | 2020 | PEDREIRO (SGSP) | H | 14.2984 | 12.0343 |  | 172.0708
|  | 2099 | SERVENTE (SGSP) | H | 11.5476 | 10.78 |  | 124.4835
|  | 2102 | ARMADOR - OFICIAL FERREIRO (SGSP) | H | 14.5526 | 3.415 |  | 49.697
|  | 10524 | CONCRETO USINADO, BRITA 1E2,SLUMP 5+OU-1cm / FCK= 20,0MPA | M3 | 260.69 | 0.4202 |  | 109.5413
|  | 10535 | CONCRETO USINADO, CONSUMO 120 KG CIMENTO/M3 - BRITA 1 E 2 | M3 | 225.99 | 0.1555 |  | 35.1411
|  | 10633 | ARGAMASSA DE CIMENTO COM AREIA MÉDIA 1:5 | M3 | 327.01 | 0.2748 |  | 89.8633
|  | 11066 | PINUS - SARRAFO DE 1" X 4" - BRUTO | M | 0.99 | 0.9942 |  | 0.98157
|  | 11070 | PINUS - TÁBUA DE 1" X 12" - BRUTA | M | 3.78 | 1.58 |  | 5.9756
|  | 11513 | AÇO CA-50 - 10,0 MM - 3/8" - NERVURADO | Kg | 2.91 | 38.248 |  | 111.1143
|  | 12534 | BLOCO DE CONCRETO COMUM - (19X19X39)CM | Un | 2.25 | 59.625 |  | 134.4246
|  | 17515 | PREGO 18 X 27 COMUM - POLIDO | Kg | 4.86 | 0.237 |  | 1.1521
|  | 17740 | ARAME RECOZIDO N. 16 E N. 18 | Kg | 4.76 | 0.683 |  | 3.2537
|  | 36205 | CHAPÉU DE BOCA DE LOBO | Un | 27.1 | 1 |  | 27.1046
|  | 36226 | TAMPA DE CONCRETO PARA BOCA DE LOBO - TIPO PMSP - MEDIDA DE 1,10 X 0,70 X 0,08 M | Un | 73.69 | 1 |  | 73.685
62204 | BOCA DE LOBO DUPLA | [5 empty] | UN |  | 1863.97
|  | 2001 | AJUDANTE GERAL (SGSP) | H | 12.1112 | 8.4903 |  | 102.8276
|  | 2013 | CARPINTEIRO (SGSP) | H | 14.1612 | 3.71 |  | 52.5381
|  | 2014 | AJUDANTE DE CARPINTEIRO (SGSP) | H | 12.1609 | 3.71 |  | 45.1171
|  | 2020 | PEDREIRO (SGSP) | H | 14.2984 | 20.8435 |  | 298.0279
|  | 2099 | SERVENTE (SGSP) | H | 11.5476 | 18.75 |  | 216.5182
|  | 2102 | ARMADOR - OFICIAL FERREIRO (SGSP) | H | 14.5526 | 6.21 |  | 90.3713
|  | 10524 | CONCRETO USINADO, BRITA 1E2,SLUMP 5+OU-1cm / FCK= 20,0MPA | M3 | 260.69 | 0.7117 |  | 185.5321
|  | 10535 | CONCRETO USINADO, CONSUMO 120 KG CIMENTO/M3 - BRITA 1 E 2 | M3 | 225.99 | 0.309 |  | 69.8303
|  | 10633 | ARGAMASSA DE CIMENTO COM AREIA MÉDIA 1:5 | M3 | 327.01 | 0.4822 |  | 157.6859
|  | 11066 | PINUS - SARRAFO DE 1" X 4" - BRUTO | M | 0.99 | 1.6913 |  | 1.6698
|  | 11070 | PINUS - TÁBUA DE 1" X 12" - BRUTA | M | 3.78 | 2.65 |  | 10.0223
|  | 11513 | AÇO CA-50 - 10,0 MM - 3/8" - NERVURADO | Kg | 2.91 | 69.552 |  | 202.0555
|  | 12534 | BLOCO DE CONCRETO COMUM - (19X19X39)CM | Un | 2.25 | 98.625 |  | 222.3501
|  | 17515 | PREGO 18 X 27 COMUM - POLIDO | Kg | 4.86 | 0.3975 |  | 1.9323
|  | 17740 | ARAME RECOZIDO N. 16 E N. 18 | Kg | 4.76 | 1.242 |  | 5.9166
|  | 36205 | CHAPÉU DE BOCA DE LOBO | Un | 27.1 | 2 |  | 54.2092
|  | 36226 | TAMPA DE CONCRETO PARA BOCA DE LOBO - TIPO PMSP - MEDIDA DE 1,10 X 0,70 X 0,08 M | Un | 73.69 | 2 |  | 147.37
62301 | REFORMA DE BOCA DE LOBO SIMPLES | [5 empty] | UN |  | 467.67
|  | 2001 | AJUDANTE GERAL (SGSP) | H | 12.1112 | 2.3807 |  | 28.8331
|  | 2013 | CARPINTEIRO (SGSP) | H | 14.1612 | 1.106 |  | 15.6623
|  | 2014 | AJUDANTE DE CARPINTEIRO (SGSP) | H | 12.1609 | 1.106 |  | 13.45
|  | 2020 | PEDREIRO (SGSP) | H | 14.2984 | 4.6005 |  | 65.7796
|  | 2099 | SERVENTE (SGSP) | H | 11.5476 | 6.3533 |  | 73.3656
|  | 2102 | ARMADOR - OFICIAL FERREIRO (SGSP) | H | 14.5526 | 1.7075 |  | 24.8485
|  | 10524 | CONCRETO USINADO, BRITA 1E2,SLUMP 5+OU-1cm / FCK= 20,0MPA | M3 | 260.69 | 0.2101 |  | 54.7707
|  | 10535 | CONCRETO USINADO, CONSUMO 120 KG CIMENTO/M3 - BRITA 1 E 2 | M3 | 225.99 | 0.0778 |  | 17.5819
|  | 10633 | ARGAMASSA DE CIMENTO COM AREIA MÉDIA 1:5 | M3 | 327.01 | 0.1374 |  | 44.9317
|  | 11066 | PINUS - SARRAFO DE 1" X 4" - BRUTO | M | 0.99 | 0.4971 |  | 0.49079
|  | 11070 | PINUS - TÁBUA DE 1" X 12" - BRUTA | M | 3.78 | 0.79 |  | 2.9878
|  | 11513 | AÇO CA-50 - 10,0 MM - 3/8" - NERVURADO | Kg | 2.91 | 19.124 |  | 55.5571
|  | 12534 | BLOCO DE CONCRETO COMUM - (19X19X39)CM | Un | 2.25 | 29.8125 |  | 67.2123
|  | 17515 | PREGO 18 X 27 COMUM - POLIDO | Kg | 4.86 | 0.1185 |  | 0.57605
|  | 17740 | ARAME RECOZIDO N. 16 E N. 18 | Kg | 4.76 | 0.3415 |  | 1.6268
62302 | REFORMA DE BOCA DE LOBO DUPLA | [5 empty] | UN |  | 518.1
|  | 2001 | AJUDANTE GERAL (SGSP) | H | 12.1112 | 2.6188 |  | 31.7168
|  | 2013 | CARPINTEIRO (SGSP) | H | 14.1612 | 1.2166 |  | 17.2285
|  | 2014 | AJUDANTE DE CARPINTEIRO (SGSP) | H | 12.1609 | 1.2166 |  | 14.795
|  | 2020 | PEDREIRO (SGSP) | H | 14.2984 | 5.2022 |  | 74.3829
|  | 2099 | SERVENTE (SGSP) | H | 11.5476 | 7.1313 |  | 82.3497
|  | 2102 | ARMADOR - OFICIAL FERREIRO (SGSP) | H | 14.5526 | 1.8783 |  | 27.3341
|  | 10524 | CONCRETO USINADO, BRITA 1E2,SLUMP 5+OU-1cm / FCK= 20,0MPA | M3 | 260.69 | 0.2311 |  | 60.2451
|  | 10535 | CONCRETO USINADO, CONSUMO 120 KG CIMENTO/M3 - BRITA 1 E 2 | M3 | 225.99 | 0.0856 |  | 19.3446
|  | 10633 | ARGAMASSA DE CIMENTO COM AREIA MÉDIA 1:5 | M3 | 327.01 | 0.1511 |  | 49.4117
|  | 11066 | PINUS - SARRAFO DE 1" X 4" - BRUTO | M | 0.99 | 0.5468 |  | 0.53986
|  | 11070 | PINUS - TÁBUA DE 1" X 12" - BRUTA | M | 3.78 | 0.869 |  | 3.2866
|  | 11513 | AÇO CA-50 - 10,0 MM - 3/8" - NERVURADO | Kg | 2.91 | 21.0364 |  | 61.1128
|  | 12534 | BLOCO DE CONCRETO COMUM - (19X19X39)CM | Un | 2.25 | 32.7938 |  | 73.9336
|  | 17515 | PREGO 18 X 27 COMUM - POLIDO | Kg | 4.86 | 0.1304 |  | 0.6339
|  | 17740 | ARAME RECOZIDO N. 16 E N. 18 | Kg | 4.76 | 0.3757 |  | 1.7898
62304 | SUBSTITUIÇÃO DE GUIA CHAPÉU PARA BOCA DE LOBO | [5 empty] | UN |  | 46.48
|  | 2020 | PEDREIRO (SGSP) | H | 14.2984 | 0.75 |  | 10.7238
|  | 2099 | SERVENTE (SGSP) | H | 11.5476 | 0.75 |  | 8.6607
|  | 36205 | CHAPÉU DE BOCA DE LOBO | Un | 27.1 | 1 |  | 27.1046
62305 | SUBSTITUIÇÃO DE TAMPA DE CONCRETO PARA BOCA DE LOBO | [5 empty] | UN |  | 90.91
|  | 2020 | PEDREIRO (SGSP) | H | 14.2984 | 0.6667 |  | 9.5327
|  | 2099 | SERVENTE (SGSP) | H | 11.5476 | 0.6667 |  | 7.6988
|  | 36226 | TAMPA DE CONCRETO PARA BOCA DE LOBO - TIPO PMSP - MEDIDA DE 1,10 X 0,70 X 0,08 M | Un | 73.69 | 1 |  | 73.685
62400 | DRENO DE BRITA | [5 empty] | M3 |  | 102.42
|  | 2099 | SERVENTE (SGSP) | H | 11.5476 | 2 |  | 23.0953
|  | 10555 | PEDRA BRITADA NÚMERO 3 E 4 | M3 | 66.11 | 1.2 |  | 79.3292
62500 | DRENO DE AREIA | [5 empty] | M3 |  | 109.43
|  | 2099 | SERVENTE (SGSP) | H | 11.5476 | 1.6 |  | 18.4762
|  | 10506 | AREIA LAVADA MÉDIA | M3 | 82.69 | 1.1 |  | 90.9562
62600 | FORNECIMENTO E ASSENTAMENTO DE TUBO DRENO DE CONCRETO FURADO - DIÂMETRO 20,0CM | [5 empty] | M |  | 29.49
|  | 2020 | PEDREIRO (SGSP) | H | 14.2984 | 0.2 |  | 2.8597
|  | 2099 | SERVENTE (SGSP) | H | 11.5476 | 0.2 |  | 2.3095
|  | 10630 | ARGAMASSA DE CIMENTO COM AREIA GROSSA 1:3 | M3 | 399.99 | 0.0008 |  | 0.31999
|  | 24140 | TUBO DRENO DE CONCRETO FURADO D = 200 MM | M | 24.01 | 1 |  | 24.0105
62700 | FORNECIMENTO E ASSENTAMENTO DE DRENO DE MANILHA DE CERÂMICA -DIÂMETRO 6" | [5 empty] | M |  | 18.83
|  | 2020 | PEDREIRO (SGSP) | H | 14.2984 | 0.16 |  | 2.2877
|  | 2099 | SERVENTE (SGSP) | H | 11.5476 | 0.16 |  | 1.8476
|  | 10630 | ARGAMASSA DE CIMENTO COM AREIA GROSSA 1:3 | M3 | 399.99 | 0.0006 |  | 0.24
|  | 24002 | MANILHA DE BARRO VIDRADO FURADO 6" X 1.5 M (PARA DRENO) | M | 14.46 | 1 |  | 14.455
62800 | FORNECIMENTO E ASSENTAMENTO DE DRENO DE MANILHA DE CERÂMICA - DIÂMETRO 8" | [5 empty] | M |  | 27.09
|  | 2020 | PEDREIRO (SGSP) | H | 14.2984 | 0.2 |  | 2.8597
|  | 2099 | SERVENTE (SGSP) | H | 11.5476 | 0.2 |  | 2.3095
|  | 10630 | ARGAMASSA DE CIMENTO COM AREIA GROSSA 1:3 | M3 | 399.99 | 0.0008 |  | 0.31999
|  | 24006 | MANILHA DE BARRO VIDRADO FURADO 8" X 1.5 M (PARA DRENO) | M | 21.61 | 1 |  | 21.609
62901 | FORNECIMENTO E ASSENTAMENTO DE TUBO DE PEAD CORRUGADO E PERFURADOPARA DRENAGEM - DIÂMETRO 2,5" (EM ACORDO COM AS NORMAS DNIT 093/06, NBR 15073 E NBR 14692) | [5 empty] | M |  | 14.13
|  | 2035 | ENCANADOR (SGSP) | H | 16.0749 | 0.22 |  | 3.5365
|  | 2036 | AJUDANTE DE ENCANADOR (SGSP) | H | 12.5121 | 0.22 |  | 2.7527
|  | 72445 | TUBO DE PEAD CORRUG. E PERFUR. P/ DRENAG. DIÂM. 2,5" | M | 7.77 | 1.01 |  | 7.8501
62902 | FORNECIMENTO E ASSENTAMENTO DE TUBO DE PEAD CORRUGADO E PERFURADOPARA DRENAGEM - DIÂMETRO 3,0" (EM ACORDO COM AS NORMAS DNIT 093/06, NBR 15073 E NBR 14692) | [5 empty] | M |  | 15.86
|  | 2035 | ENCANADOR (SGSP) | H | 16.0749 | 0.22 |  | 3.5365
|  | 2036 | AJUDANTE DE ENCANADOR (SGSP) | H | 12.5121 | 0.22 |  | 2.7527
|  | 72446 | TUBO DE PEAD CORRUG. E PERFUR. P/ DRENAG. DIÂM. 3,0" | M | 9.48 | 1.01 |  | 9.5768
62903 | FORNECIMENTO E ASSENTAMENTO DE TUBO DE PEAD CORRUGADO E PERFURADOPARA DRENAGEM - DIÂMETRO 4,0" (EM ACORDO COM AS NORMAS DNIT 093/06, NBR 15073 E NBR 14692) | [5 empty] | M |  | 18.1
|  | 2035 | ENCANADOR (SGSP) | H | 16.0749 | 0.22 |  | 3.5365
|  | 2036 | AJUDANTE DE ENCANADOR (SGSP) | H | 12.5121 | 0.22 |  | 2.7527
|  | 72447 | TUBO DE PEAD CORRUG. E PERFUR. P/ DRENAG. DIÂM. 4,0" | M | 11.7 | 1.01 |  | 11.8182
62904 | FORNECIMENTO E ASSENTAMENTO DE TUBO DE PEAD CORRUGADO E PERFURADOPARA DRENAGEM - DIÂMETRO 6,0" (EM ACORDO COM AS NORMAS DNIT 093/06, NBR 15073 E NBR 14692) | [5 empty] | M |  | 35.07
|  | 2035 | ENCANADOR (SGSP) | H | 16.0749 | 0.22 |  | 3.5365
|  | 2036 | AJUDANTE DE ENCANADOR (SGSP) | H | 12.5121 | 0.22 |  | 2.7527
|  | 72448 | TUBO DE PEAD CORRUG. E PERFUR. P/ DRENAG. DIÂM. 6.0" | M | 28.5 | 1.01 |  | 28.7845
63100 | FORNECIMENTO E ASSENTAMENTO DE MANILHA DE CERÂMICA - DIÂMETRO 4" X 60CM | [5 empty] | M |  | 14.16
|  | 2035 | ENCANADOR (SGSP) | H | 16.0749 | 0.16 |  | 2.572
|  | 2099 | SERVENTE (SGSP) | H | 11.5476 | 0.16 |  | 1.8476
|  | 10630 | ARGAMASSA DE CIMENTO COM AREIA GROSSA 1:3 | M3 | 399.99 | 0.0004 |  | 0.16
|  | 72011 | MANILHA DE BARRO VIDRADO 4" X 60CM | M | 9.58 | 1 |  | 9.5825
63200 | FORNECIMENTO E ASSENTAMENTO DE MANILHA DE CERÂMICA - DIÂMETRO 6" X 1M | [5 empty] | M |  | 14.79
|  | 2035 | ENCANADOR (SGSP) | H | 16.0749 | 0.16 |  | 2.572
|  | 2099 | SERVENTE (SGSP) | H | 11.5476 | 0.16 |  | 1.8476
|  | 10630 | ARGAMASSA DE CIMENTO COM AREIA GROSSA 1:3 | M3 | 399.99 | 0.0006 |  | 0.24
|  | 72010 | MANILHA DE BARRO VIDRADO 6" X 1,5M | M | 10.14 | 1 |  | 10.1358
63300 | FORNECIMENTO E ASSENTAMENTO DE MANILHA DE CERÂMICA - DIÂMETRO 8" X 1M | [5 empty] | M |  | 21.85
|  | 2035 | ENCANADOR (SGSP) | H | 16.0749 | 0.2 |  | 3.215
|  | 2099 | SERVENTE (SGSP) | H | 11.5476 | 0.2 |  | 2.3095
|  | 10630 | ARGAMASSA DE CIMENTO COM AREIA GROSSA 1:3 | M3 | 399.99 | 0.0008 |  | 0.31999
|  | 72009 | MANILHA DE BARRO VIDRADO 8" X 1,5M | M | 16.01 | 1 |  | 16.0103
63400 | FORNECIMENTO E ASSENTAMENTO DE MANILHA DE CERÂMICA - DIÂMETRO 12" X 1M | [5 empty] | M |  | 68.33
|  | 2035 | ENCANADOR (SGSP) | H | 16.0749 | 0.2 |  | 3.215
|  | 2099 | SERVENTE (SGSP) | H | 11.5476 | 0.2 |  | 2.3095
|  | 10630 | ARGAMASSA DE CIMENTO COM AREIA GROSSA 1:3 | M3 | 399.99 | 0.0012 |  | 0.47999
|  | 72008 | MANILHA DE CERÂMICA VIDRADA - 12 | Un | 62.33 | 1 |  | 62.334
63500 | LIGAÇÃO DOMICILIAR DE ESGOTO COM MANILHA DE CERÂMICA TIPO SABESP - DIÂMETRO 4" | [5 empty] | M |  | 37.11
|  | 2035 | ENCANADOR (SGSP) | H | 16.0749 | 0.8 |  | 12.8599
|  | 2099 | SERVENTE (SGSP) | H | 11.5476 | 0.8 |  | 9.2381
|  | 72011 | MANILHA DE BARRO VIDRADO 4" X 60CM | M | 9.58 | 1 |  | 9.5825
|  | 72020 | CURVA DE BARRO VIDRADO 4" X 45 GRAUS | Un | 8.17 | 0.125 |  | 1.0209
|  | 79636 | ESTOPA ALCATROADA (PARA ENCANAMENTO) | Kg | 7.64 | 0.0082 |  | 0.062628
|  | 84011 | CIMENTO ASFÁLTICO P/ REJUNTAMENTO DE MANILHAS (ASFALTO DESTILADO MODIFICADO COM ADITIVOS ESPECIAIS) | Kg | 3.86 | 1.125 |  | 4.347
63700 | ASSENTAMENTO DE MANILHA DE CERÂMICA - DIÂMETRO 4" | [5 empty] | M |  | 4.57
|  | 2035 | ENCANADOR (SGSP) | H | 16.0749 | 0.16 |  | 2.572
|  | 2099 | SERVENTE (SGSP) | H | 11.5476 | 0.16 |  | 1.8476
|  | 10630 | ARGAMASSA DE CIMENTO COM AREIA GROSSA 1:3 | M3 | 399.99 | 0.0004 |  | 0.16
63800 | ASSENTAMENTO DE MANILHA DE CERÂMICA - DIÂMETRO 6" | [5 empty] | M |  | 4.65
|  | 2035 | ENCANADOR (SGSP) | H | 16.0749 | 0.16 |  | 2.572
|  | 2099 | SERVENTE (SGSP) | H | 11.5476 | 0.16 |  | 1.8476
|  | 10630 | ARGAMASSA DE CIMENTO COM AREIA GROSSA 1:3 | M3 | 399.99 | 0.0006 |  | 0.24
63900 | ASSENTAMENTO DE MANILHA DE CERÂMICA - DIÂMETRO 8" | [5 empty] | M |  | 5.84
|  | 2035 | ENCANADOR (SGSP) | H | 16.0749 | 0.2 |  | 3.215
|  | 2099 | SERVENTE (SGSP) | H | 11.5476 | 0.2 |  | 2.3095
|  | 10630 | ARGAMASSA DE CIMENTO COM AREIA GROSSA 1:3 | M3 | 399.99 | 0.0008 |  | 0.31999
64000 | ASSENTAMENTO DE MANILHA DE CERÂMICA - DIÂMETRO 12" | [5 empty] | M |  | 6
|  | 2035 | ENCANADOR (SGSP) | H | 16.0749 | 0.2 |  | 3.215
|  | 2099 | SERVENTE (SGSP) | H | 11.5476 | 0.2 |  | 2.3095
|  | 10630 | ARGAMASSA DE CIMENTO COM AREIA GROSSA 1:3 | M3 | 399.99 | 0.0012 |  | 0.47999
64100 | ASSENTAMENTO DE TUBULAÇÃO DE FERRO FUNDIDO TIPO SABESP - DIÂMETRO 75MM | [5 empty] | M |  | 6.31
|  | 2035 | ENCANADOR (SGSP) | H | 16.0749 | 0.22 |  | 3.5365
|  | 2036 | AJUDANTE DE ENCANADOR (SGSP) | H | 12.5121 | 0.22 |  | 2.7527
|  | 84095 | LUBRIFICANTE P/ TUBO DE FERRO FUNDIDO | Kg | 26.96 | 0.001 |  | 0.026956
64200 | ASSENTAMENTO DE TUBULAÇÃO DE FERRO FUNDIDO TIPO SABESP - DIÂMETRO 100MM | [5 empty] | M |  | 7.17
|  | 2035 | ENCANADOR (SGSP) | H | 16.0749 | 0.25 |  | 4.0187
|  | 2036 | AJUDANTE DE ENCANADOR (SGSP) | H | 12.5121 | 0.25 |  | 3.128
|  | 84095 | LUBRIFICANTE P/ TUBO DE FERRO FUNDIDO | Kg | 26.96 | 0.001 |  | 0.026956
64400 | ENSECADEIRA DE MADEIRA EM PAREDES SIMPLES, COM POSTERIOR RETIRADA DO MATERIAL | [5 empty] | M2 |  | 54.5
|  | 2013 | CARPINTEIRO (SGSP) | H | 14.1612 | 1 |  | 14.1612
|  | 2099 | SERVENTE (SGSP) | H | 11.5476 | 2 |  | 23.0953
|  | 15515 | PEROBA DO NORTE (CUPIÚBA) - VIGA DE 6 CM X 12 CM - BRUTA | M | 7.8 | 1.667 |  | 13.0038
|  | 15516 | PEROBA DO NORTE (CUPIÚBA) - VIGA DE 6 X 16 CM - BRUTA | M | 10.55 | 0.333 |  | 3.5116
|  | 17515 | PREGO 18 X 27 COMUM - POLIDO | Kg | 4.86 | 0.15 |  | 0.72918
64500 | ENSECADEIRA DE MADEIRA EM PAREDES DUPLAS, COM POSTERIOR RETIRADA DO MATERIAL | [5 empty] | M2 |  | 86.86
|  | 2013 | CARPINTEIRO (SGSP) | H | 14.1612 | 1.5 |  | 21.2418
|  | 2099 | SERVENTE (SGSP) | H | 11.5476 | 3 |  | 34.6429
|  | 15515 | PEROBA DO NORTE (CUPIÚBA) - VIGA DE 6 CM X 12 CM - BRUTA | M | 7.8 | 3.334 |  | 26.0075
|  | 15516 | PEROBA DO NORTE (CUPIÚBA) - VIGA DE 6 X 16 CM - BRUTA | M | 10.55 | 0.333 |  | 3.5116
|  | 17515 | PREGO 18 X 27 COMUM - POLIDO | Kg | 4.86 | 0.3 |  | 1.4584
64600 | FORNECIMENTO E ASSENTAMENTO DE CANALETA (MEIO TUBO) DE CONCRETO - DIÂMETRO 30CM | [5 empty] | M |  | 23.4
|  | 2020 | PEDREIRO (SGSP) | H | 14.2984 | 0.0485 |  | 0.69347
|  | 2099 | SERVENTE (SGSP) | H | 11.5476 | 0.0817 |  | 0.94344
|  | 10630 | ARGAMASSA DE CIMENTO COM AREIA GROSSA 1:3 | M3 | 399.99 | 0.0004 |  | 0.16
|  | 79710 | CANALETA MEIA CANA DE CONCRETO SIMPLES,CLASSE C1 - D=30CM COM PONTA E BOLSA | M | 21.61 | 1 |  | 21.6092
64700 | FORNECIMENTO E ASSENTAMENTO DE CANALETA (MEIO TUBO) DE CONCRETO - DIÂMETRO 40CM | [5 empty] | M |  | 28.1
|  | 2020 | PEDREIRO (SGSP) | H | 14.2984 | 0.054 |  | 0.77211
|  | 2099 | SERVENTE (SGSP) | H | 11.5476 | 0.087 |  | 1.0046
|  | 10630 | ARGAMASSA DE CIMENTO COM AREIA GROSSA 1:3 | M3 | 399.99 | 0.0006 |  | 0.24
|  | 79709 | CANALETA MEIA CANA DE CONCRETO SIMPLES,CLASSE C1 - D=40CM COM PONTA E BOLSA | M | 26.09 | 1 |  | 26.0909
64800 | FORNECIMENTO E ASSENTAMENTO DE CANALETA (MEIO TUBO) DE CONCRETO - DIÂMETRO 50CM | [5 empty] | M |  | 32.98
|  | 2020 | PEDREIRO (SGSP) | H | 14.2984 | 0.0592 |  | 0.84646
|  | 2099 | SERVENTE (SGSP) | H | 11.5476 | 0.0922 |  | 1.0647
|  | 10630 | ARGAMASSA DE CIMENTO COM AREIA GROSSA 1:3 | M3 | 399.99 | 0.0007 |  | 0.28
|  | 79708 | CANALETA MEIA CANA DE CONCRETO SIMPLES,CLASSE C1 - D=50CM COM PONTA E BOLSA | M | 30.8 | 1 |  | 30.7978
64900 | ESGOTAMENTO D'ÁGUA COM BOMBA SUBMERSA - POTÊNCIA ATÉ 5HP | [5 empty] | HPXH |  | 0.63
|  | 2001 | AJUDANTE GERAL (SGSP) | H | 12.1112 | 0.0027 |  | 0.0327
|  | 2041 | ELETRICISTA (SGSP) | H | 16.8428 | 0.0056 |  | 0.09432
|  | 84021 | MANGUEIRA FLEXÍVEL 3" - TRANSPARENTE COM ESPIRAL LARANJA - PARA SUCÇÃO DE DESCARGA DE ÁGUA | M | 40.45 | 0.001 |  | 0.040454
|  | 94209 | BOMBA SUBMERSÍVEL DE DRENAGEM 5 HP | H | 2.36 | 0.2 |  | 0.47248
65000 | ASSENTAMENTO DE TUBOS DE CONCRETO EXISTENTE - DIÂMETRO 30CM | [5 empty] | M |  | 2.35
|  | 2020 | PEDREIRO (SGSP) | H | 14.2984 | 0.064 |  | 0.9151
|  | 2099 | SERVENTE (SGSP) | H | 11.5476 | 0.097 |  | 1.1201
|  | 10630 | ARGAMASSA DE CIMENTO COM AREIA GROSSA 1:3 | M3 | 399.99 | 0.0008 |  | 0.31999
65100 | ASSENTAMENTO DE TUBOS DE CONCRETO EXISTENTE - DIÂMETRO 40CM | [5 empty] | M |  | 7.01
|  | 2020 | PEDREIRO (SGSP) | H | 14.2984 | 0.092 |  | 1.3154
|  | 2099 | SERVENTE (SGSP) | H | 11.5476 | 0.142 |  | 1.6398
|  | 10630 | ARGAMASSA DE CIMENTO COM AREIA GROSSA 1:3 | M3 | 399.99 | 0.0011 |  | 0.43999
|  | 94045 | RETROESCAVADEIRA - CAP. CAÇAMBA FRONTAL 0,76 M3 | H | 72.49 | 0.05 |  | 3.6246
65200 | ASSENTAMENTO DE TUBOS DE CONCRETO EXISTENTE - DIÂMETRO 50CM | [5 empty] | M |  | 9.6
|  | 2020 | PEDREIRO (SGSP) | H | 14.2984 | 0.1223 |  | 1.7487
|  | 2099 | SERVENTE (SGSP) | H | 11.5476 | 0.1923 |  | 2.2206
|  | 10630 | ARGAMASSA DE CIMENTO COM AREIA GROSSA 1:3 | M3 | 399.99 | 0.0014 |  | 0.55999
|  | 94045 | RETROESCAVADEIRA - CAP. CAÇAMBA FRONTAL 0,76 M3 | H | 72.49 | 0.07 |  | 5.0745
65300 | ASSENTAMENTO DE TUBOS DE CONCRETO EXISTENTE - DIÂMETRO 60CM | [5 empty] | M |  | 12.15
|  | 2020 | PEDREIRO (SGSP) | H | 14.2984 | 0.1527 |  | 2.1834
|  | 2099 | SERVENTE (SGSP) | H | 11.5476 | 0.2427 |  | 2.8026
|  | 10630 | ARGAMASSA DE CIMENTO COM AREIA GROSSA 1:3 | M3 | 399.99 | 0.0016 |  | 0.63999
|  | 94045 | RETROESCAVADEIRA - CAP. CAÇAMBA FRONTAL 0,76 M3 | H | 72.49 | 0.09 |  | 6.5244
65400 | ASSENTAMENTO DE TUBOS DE CONCRETO EXISTENTE - DIÂMETRO 70CM | [5 empty] | M |  | 14.74
|  | 2020 | PEDREIRO (SGSP) | H | 14.2984 | 0.1833 |  | 2.6209
|  | 2099 | SERVENTE (SGSP) | H | 11.5476 | 0.2933 |  | 3.3869
|  | 10630 | ARGAMASSA DE CIMENTO COM AREIA GROSSA 1:3 | M3 | 399.99 | 0.0019 |  | 0.75999
|  | 94045 | RETROESCAVADEIRA - CAP. CAÇAMBA FRONTAL 0,76 M3 | H | 72.49 | 0.11 |  | 7.9742
65500 | ASSENTAMENTO DE TUBOS DE CONCRETO EXISTENTE - DIÂMETRO 80CM | [5 empty] | M |  | 18.38
|  | 2020 | PEDREIRO (SGSP) | H | 14.2984 | 0.2237 |  | 3.1985
|  | 2099 | SERVENTE (SGSP) | H | 11.5476 | 0.3637 |  | 4.1999
|  | 10630 | ARGAMASSA DE CIMENTO COM AREIA GROSSA 1:3 | M3 | 399.99 | 0.0021 |  | 0.83999
|  | 94045 | RETROESCAVADEIRA - CAP. CAÇAMBA FRONTAL 0,76 M3 | H | 72.49 | 0.14 |  | 10.149
65600 | ASSENTAMENTO DE TUBOS DE CONCRETO EXISTENTE - DIÂMETRO 90CM | [5 empty] | M |  | 17.32
|  | 2020 | PEDREIRO (SGSP) | H | 14.2984 | 0.1843 |  | 2.6352
|  | 2099 | SERVENTE (SGSP) | H | 11.5476 | 0.2743 |  | 3.1675
|  | 10630 | ARGAMASSA DE CIMENTO COM AREIA GROSSA 1:3 | M3 | 399.99 | 0.0024 |  | 0.95998
|  | 94233 | ESCAVADEIRA HIDRÁULICA SOBRE ESTEIRAS CAP. 1,50 M3 | H | 117.34 | 0.09 |  | 10.5607
65700 | ASSENTAMENTO DE TUBOS DE CONCRETO EXISTENTE - DIÂMETRO 100CM | [5 empty] | M |  | 23.86
|  | 2020 | PEDREIRO (SGSP) | H | 14.2984 | 0.2347 |  | 3.3558
|  | 2099 | SERVENTE (SGSP) | H | 11.5476 | 0.3647 |  | 4.2114
|  | 10630 | ARGAMASSA DE CIMENTO COM AREIA GROSSA 1:3 | M3 | 399.99 | 0.0026 |  | 1.04
|  | 94233 | ESCAVADEIRA HIDRÁULICA SOBRE ESTEIRAS CAP. 1,50 M3 | H | 117.34 | 0.13 |  | 15.2543
65800 | ASSENTAMENTO DE TUBOS DE CONCRETO EXISTENTE - DIÂMETRO 110CM | [5 empty] | M |  | 31.21
|  | 2020 | PEDREIRO (SGSP) | H | 14.2984 | 0.2903 |  | 4.1508
|  | 2099 | SERVENTE (SGSP) | H | 11.5476 | 0.4653 |  | 5.3731
|  | 10630 | ARGAMASSA DE CIMENTO COM AREIA GROSSA 1:3 | M3 | 399.99 | 0.0029 |  | 1.16
|  | 94233 | ESCAVADEIRA HIDRÁULICA SOBRE ESTEIRAS CAP. 1,50 M3 | H | 117.34 | 0.175 |  | 20.5346
65900 | ASSENTAMENTO DE TUBOS DE CONCRETO EXISTENTE - DIÂMETRO 120CM | [5 empty] | M |  | 38.57
|  | 2020 | PEDREIRO (SGSP) | H | 14.2984 | 0.3457 |  | 4.9429
|  | 2099 | SERVENTE (SGSP) | H | 11.5476 | 0.5657 |  | 6.5325
|  | 10630 | ARGAMASSA DE CIMENTO COM AREIA GROSSA 1:3 | M3 | 399.99 | 0.0032 |  | 1.28
|  | 94233 | ESCAVADEIRA HIDRÁULICA SOBRE ESTEIRAS CAP. 1,50 M3 | H | 117.34 | 0.22 |  | 25.8149
66000 | ASSENTAMENTO DE TUBOS DE CONCRETO EXISTENTE - DIÂMETRO 150CM | [5 empty] | M |  | 46.66
|  | 2020 | PEDREIRO (SGSP) | H | 14.2984 | 0.422 |  | 6.0339
|  | 2099 | SERVENTE (SGSP) | H | 11.5476 | 0.687 |  | 7.9332
|  | 10630 | ARGAMASSA DE CIMENTO COM AREIA GROSSA 1:3 | M3 | 399.99 | 0.004 |  | 1.6
|  | 94233 | ESCAVADEIRA HIDRÁULICA SOBRE ESTEIRAS CAP. 1,50 M3 | H | 117.34 | 0.265 |  | 31.0953
66505 | INSTALAÇÃO DE BOCA DE LEÃO SIMPLES COM GRELHA ARTICULADA, EXCETO FORNECIMENTO DA GRELHA | [5 empty] | UN |  | 1218.35
|  | 2001 | AJUDANTE GERAL (SGSP) | H | 12.1112 | 6.1307 |  | 74.25
|  | 2013 | CARPINTEIRO (SGSP) | H | 14.1612 | 4.8023 |  | 68.0064
|  | 2014 | AJUDANTE DE CARPINTEIRO (SGSP) | H | 12.1609 | 4.802 |  | 58.3968
|  | 2020 | PEDREIRO (SGSP) | H | 14.2984 | 13.3026 |  | 190.2054
|  | 2099 | SERVENTE (SGSP) | H | 11.5476 | 18.75 |  | 216.5182
|  | 2102 | ARMADOR - OFICIAL FERREIRO (SGSP) | H | 14.5526 | 4.286 |  | 62.3722
|  | 10524 | CONCRETO USINADO, BRITA 1E2,SLUMP 5+OU-1cm / FCK= 20,0MPA | M3 | 260.69 | 0.5757 |  | 150.0784
|  | 10535 | CONCRETO USINADO, CONSUMO 120 KG CIMENTO/M3 - BRITA 1 E 2 | M3 | 225.99 | 0.1205 |  | 27.2316
|  | 10633 | ARGAMASSA DE CIMENTO COM AREIA MÉDIA 1:5 | M3 | 327.01 | 0.328 |  | 107.2604
|  | 11066 | PINUS - SARRAFO DE 1" X 4" - BRUTO | M | 0.99 | 1.9103 |  | 1.886
|  | 11070 | PINUS - TÁBUA DE 1" X 12" - BRUTA | M | 3.78 | 3.43 |  | 12.9723
|  | 11513 | AÇO CA-50 - 10,0 MM - 3/8" - NERVURADO | Kg | 2.91 | 48.0032 |  | 139.4541
|  | 12534 | BLOCO DE CONCRETO COMUM - (19X19X39)CM | Un | 2.25 | 45.75 |  | 103.1434
|  | 17515 | PREGO 18 X 27 COMUM - POLIDO | Kg | 4.86 | 0.5145 |  | 2.5011
|  | 17740 | ARAME RECOZIDO N. 16 E N. 18 | Kg | 4.76 | 0.8572 |  | 4.0835
66506 | INSTALAÇÃO DE BOCA DE LEÃO SIMPLES COM GRELHA NÃO-ARTICULADA, EXCETO FORNECIMENTO DA GRELHA | [5 empty] | UN |  | 1218.35
|  | 2001 | AJUDANTE GERAL (SGSP) | H | 12.1112 | 6.1307 |  | 74.25
|  | 2013 | CARPINTEIRO (SGSP) | H | 14.1612 | 4.802 |  | 68.0021
|  | 2014 | AJUDANTE DE CARPINTEIRO (SGSP) | H | 12.1609 | 4.802 |  | 58.3968
|  | 2020 | PEDREIRO (SGSP) | H | 14.2984 | 13.3026 |  | 190.2054
|  | 2099 | SERVENTE (SGSP) | H | 11.5476 | 18.75 |  | 216.5182
|  | 2102 | ARMADOR - OFICIAL FERREIRO (SGSP) | H | 14.5526 | 4.286 |  | 62.3722
|  | 10524 | CONCRETO USINADO, BRITA 1E2,SLUMP 5+OU-1cm / FCK= 20,0MPA | M3 | 260.69 | 0.5757 |  | 150.0784
|  | 10535 | CONCRETO USINADO, CONSUMO 120 KG CIMENTO/M3 - BRITA 1 E 2 | M3 | 225.99 | 0.1205 |  | 27.2316
|  | 10633 | ARGAMASSA DE CIMENTO COM AREIA MÉDIA 1:5 | M3 | 327.01 | 0.328 |  | 107.2604
|  | 11066 | PINUS - SARRAFO DE 1" X 4" - BRUTO | M | 0.99 | 1.9103 |  | 1.886
|  | 11070 | PINUS - TÁBUA DE 1" X 12" - BRUTA | M | 3.78 | 3.43 |  | 12.9723
|  | 11513 | AÇO CA-50 - 10,0 MM - 3/8" - NERVURADO | Kg | 2.91 | 48.0032 |  | 139.4541
|  | 12534 | BLOCO DE CONCRETO COMUM - (19X19X39)CM | Un | 2.25 | 45.75 |  | 103.1434
|  | 17515 | PREGO 18 X 27 COMUM - POLIDO | Kg | 4.86 | 0.5145 |  | 2.5011
|  | 17740 | ARAME RECOZIDO N. 16 E N. 18 | Kg | 4.76 | 0.8572 |  | 4.0835
66507 | INSTALAÇÃO DE BOCA DE LEÃO DUPLA COM GRELHA ARTICULADA, EXCETO O FORNECIMENTO DA GRELHA | [5 empty] | UN |  | 1944.18
|  | 2001 | AJUDANTE GERAL (SGSP) | H | 12.1112 | 9.8493 |  | 119.2867
|  | 2013 | CARPINTEIRO (SGSP) | H | 14.1612 | 7.7 |  | 109.0413
|  | 2014 | AJUDANTE DE CARPINTEIRO (SGSP) | H | 12.1609 | 7.7 |  | 93.6393
|  | 2020 | PEDREIRO (SGSP) | H | 14.2984 | 23.5169 |  | 336.2531
|  | 2099 | SERVENTE (SGSP) | H | 11.5476 | 26.07 |  | 301.0469
|  | 2102 | ARMADOR - OFICIAL FERREIRO (SGSP) | H | 14.5526 | 6.876 |  | 100.0633
|  | 10524 | CONCRETO USINADO, BRITA 1E2,SLUMP 5+OU-1cm / FCK= 20,0MPA | M3 | 260.69 | 0.928 |  | 241.919
|  | 10535 | CONCRETO USINADO, CONSUMO 120 KG CIMENTO/M3 - BRITA 1 E 2 | M3 | 225.99 | 0.2245 |  | 50.7343
|  | 10633 | ARGAMASSA DE CIMENTO COM AREIA MÉDIA 1:5 | M3 | 327.01 | 0.4824 |  | 157.7513
|  | 11066 | PINUS - SARRAFO DE 1" X 4" - BRUTO | M | 0.99 | 3.0896 |  | 3.0504
|  | 11070 | PINUS - TÁBUA DE 1" X 12" - BRUTA | M | 3.78 | 5.5 |  | 20.801
|  | 11513 | AÇO CA-50 - 10,0 MM - 3/8" - NERVURADO | Kg | 2.91 | 77.0112 |  | 223.7252
|  | 12534 | BLOCO DE CONCRETO COMUM - (19X19X39)CM | Un | 2.25 | 75.375 |  | 169.9329
|  | 17515 | PREGO 18 X 27 COMUM - POLIDO | Kg | 4.86 | 0.825 |  | 4.0105
|  | 17725 | ARAME GALVANIZADO N.18 | Kg | 9.4 | 1.3752 |  | 12.9299
66508 | INSTALAÇÃO DE BOCA DE LEÃO DUPLA COM GRELHA NÃO-ARTICULADA, EXCETO O FORNECIMENTO DA GRELHA | [5 empty] | UN |  | 1944.18
|  | 2001 | AJUDANTE GERAL (SGSP) | H | 12.1112 | 9.8493 |  | 119.2867
|  | 2013 | CARPINTEIRO (SGSP) | H | 14.1612 | 7.7 |  | 109.0413
|  | 2014 | AJUDANTE DE CARPINTEIRO (SGSP) | H | 12.1609 | 7.7 |  | 93.6393
|  | 2020 | PEDREIRO (SGSP) | H | 14.2984 | 23.5169 |  | 336.2531
|  | 2099 | SERVENTE (SGSP) | H | 11.5476 | 26.07 |  | 301.0469
|  | 2102 | ARMADOR - OFICIAL FERREIRO (SGSP) | H | 14.5526 | 6.876 |  | 100.0633
|  | 10524 | CONCRETO USINADO, BRITA 1E2,SLUMP 5+OU-1cm / FCK= 20,0MPA | M3 | 260.69 | 0.928 |  | 241.919
|  | 10535 | CONCRETO USINADO, CONSUMO 120 KG CIMENTO/M3 - BRITA 1 E 2 | M3 | 225.99 | 0.2245 |  | 50.7343
|  | 10633 | ARGAMASSA DE CIMENTO COM AREIA MÉDIA 1:5 | M3 | 327.01 | 0.4824 |  | 157.7513
|  | 11066 | PINUS - SARRAFO DE 1" X 4" - BRUTO | M | 0.99 | 3.0896 |  | 3.0504
|  | 11070 | PINUS - TÁBUA DE 1" X 12" - BRUTA | M | 3.78 | 5.5 |  | 20.801
|  | 11513 | AÇO CA-50 - 10,0 MM - 3/8" - NERVURADO | Kg | 2.91 | 77.0112 |  | 223.7252
|  | 12534 | BLOCO DE CONCRETO COMUM - (19X19X39)CM | Un | 2.25 | 75.375 |  | 169.9329
|  | 17515 | PREGO 18 X 27 COMUM - POLIDO | Kg | 4.86 | 0.825 |  | 4.0105
|  | 17725 | ARAME GALVANIZADO N.18 | Kg | 9.4 | 1.3752 |  | 12.9299
66521 | FORNECIMENTO DE GRELHA TIPO "BOCA DE LEÃO" DE FERRO FUND. DÚCTIL CL. MÍN.250 - 25T - DIM. APR=810X270MM - NBR 10160 - T. ARTICU. - P/ GAL. ÁGUAS PLUV. | [5 empty] | UN |  | 298.33
|  | 36280 | GRELHA TIPO "BOCA DE LEÃO" DE FE. FUND. DUCTIL CL. MÍN. 250 25T- DIM.APR=810X270MM-NBR 10160 -T.ARTICU.- P/ GAL.ÁG.PLU | Un | 298.33 | 1 |  | 298.334
66522 | FORNECIMENTO DE GRELHA TIPO "BOCA DE LEÃO" DE FERRO FUND. DÚCTIL CL. MÍN.250 - 25T - DIM. APR=810X270MM - NBR 10160 - T. NÃO ARTICU. - P/ GAL. ÁGUAS PLUV. | [5 empty] | UN |  | 268.82
|  | 36285 | GRELHA TIPO "BOCA DE LEÃO" DE FE. FUND. DUCTIL CL. MÍN. 250 25T-DIM.APR=810X270MM-NBR 10160-T. NÃO ARTICUL-P/GAL.ÁG.PLU | Un | 268.83 | 1 |  | 268.826
66523 | FORNECIMENTO DE GRELHA TIPO "BOCA DE LEÃO" DE FERRO FUND. DÚCTIL CL. MÍN.D400 - 40T - DIM. APR=810X270MM - NBR 10160 - T. ARTICU. - P/ GAL. ÁGUAS PLUV. | [5 empty] | UN |  | 313.6
|  | 36281 | GRELHA TIPO "BOCA DE LEÃO" DE FE. FUND. DUCTIL CL MÍN. D400 40T-DIM. APR= 810X270MM-NBR 10160-T.ARTICU.-P/ GAL. ÁG.PLU | Un | 313.6 | 1 |  | 313.6
66524 | FORNECIMENTO DE GRELHA TIPO "BOCA DE LEÃO" DE FERRO FUND. DÚCTIL CL. MÍN.D400 - 40T - DIM. APR=810X270MM - NBR 10160 - T. NÃO ARTICU. - P/ GAL. ÁGUAS PLUV. | [5 empty] | UN |  | 284.2
|  | 36286 | GRELHA TIPO "BOCA DE LEÃO" DE FE. FUND. DUCTIL CL. MÍN D400 40T-DIM.APR= 810X270MM-NBR 10160-T. NÃO ARTICU.P/GAL.ÁG.PLU | Un | 284.2 | 1 |  | 284.2
66525 | FORNECIMENTO DE GRELHA TIPO "BOCA DE LEÃO" DE FERRO FUND. DÚCTIL CL. MÍN.D400 - 40T - DIM. APR=500X500MM - NBR 10160 - T. ARTICU. - P/ GAL. ÁGUAS PLUV. | [5 empty] | UN |  | 288.12
|  | 36282 | GRELHA TIPO "BOCA DE LEÃO" DE FE. FUND. DUCTIL CL MÍN. D400 40T-DIM. APR= 500X500MM-NBR 10160-T. ARTICU.-P/ GAL. ÁG.PLU | Un | 288.12 | 1 |  | 288.12
66527 | FORNECIMENTO DE GRELHA TIPO "BOCA DE LEÃO" DE PLÁSTICO CL. MÍNIMA 250 - 25T - DIM.APR=810X270MM - ABNT - T. ARTICU. P/ GAL. ÁGUAS PLUV. | [5 empty] | UN |  | 304.44
|  | 36283 | GRELHA TIPO "BOCA DE LEÃO" DE PLÁSTICO CL. MÍN. 250 - 25T- DIM. APR=810X270MM-ABNT-T. ARTICU.-P/ GAL. ÁG. PLU | Un | 304.45 | 1 |  | 304.4476
66601 | REFORMA DE BOCA DE LEÃO SIMPLES | [5 empty] | UN |  | 541.33
|  | 2001 | AJUDANTE GERAL (SGSP) | H | 12.1112 | 3.0654 |  | 37.1256
|  | 2013 | CARPINTEIRO (SGSP) | H | 14.1612 | 2.401 |  | 34.0011
|  | 2014 | AJUDANTE DE CARPINTEIRO (SGSP) | H | 12.1609 | 2.401 |  | 29.1984
|  | 2020 | PEDREIRO (SGSP) | H | 14.2984 | 5.1513 |  | 73.6551
|  | 2099 | SERVENTE (SGSP) | H | 11.5476 | 6.14 |  | 70.9025
|  | 2102 | ARMADOR - OFICIAL FERREIRO (SGSP) | H | 14.5526 | 2.143 |  | 31.1861
|  | 10524 | CONCRETO USINADO, BRITA 1E2,SLUMP 5+OU-1cm / FCK= 20,0MPA | M3 | 260.69 | 0.2879 |  | 75.0522
|  | 10535 | CONCRETO USINADO, CONSUMO 120 KG CIMENTO/M3 - BRITA 1 E 2 | M3 | 225.99 | 0.0603 |  | 13.6271
|  | 10633 | ARGAMASSA DE CIMENTO COM AREIA MÉDIA 1:5 | M3 | 327.01 | 0.1302 |  | 42.5772
|  | 11066 | PINUS - SARRAFO DE 1" X 4" - BRUTO | M | 0.99 | 0.9552 |  | 0.94307
|  | 11070 | PINUS - TÁBUA DE 1" X 12" - BRUTA | M | 3.78 | 1.715 |  | 6.4861
|  | 11513 | AÇO CA-50 - 10,0 MM - 3/8" - NERVURADO | Kg | 2.91 | 24.0016 |  | 69.727
|  | 12534 | BLOCO DE CONCRETO COMUM - (19X19X39)CM | Un | 2.25 | 22.875 |  | 51.5717
|  | 17515 | PREGO 18 X 27 COMUM - POLIDO | Kg | 4.86 | 0.2573 |  | 1.2508
|  | 17725 | ARAME GALVANIZADO N.18 | Kg | 9.4 | 0.4286 |  | 4.0298
66602 | REFORMA DE BOCA DE LEÃO DUPLA | [5 empty] | UN |  | 621.99
|  | 2001 | AJUDANTE GERAL (SGSP) | H | 12.1112 | 3.3719 |  | 40.8377
|  | 2013 | CARPINTEIRO (SGSP) | H | 14.1612 | 2.6411 |  | 37.4012
|  | 2014 | AJUDANTE DE CARPINTEIRO (SGSP) | H | 12.1609 | 2.6411 |  | 32.1183
|  | 2020 | PEDREIRO (SGSP) | H | 14.2984 | 5.8164 |  | 83.165
|  | 2099 | SERVENTE (SGSP) | H | 11.5476 | 8.77 |  | 101.2728
|  | 2102 | ARMADOR - OFICIAL FERREIRO (SGSP) | H | 14.5526 | 2.3573 |  | 34.3047
|  | 10524 | CONCRETO USINADO, BRITA 1E2,SLUMP 5+OU-1cm / FCK= 20,0MPA | M3 | 260.69 | 0.3167 |  | 82.5601
|  | 10535 | CONCRETO USINADO, CONSUMO 120 KG CIMENTO/M3 - BRITA 1 E 2 | M3 | 225.99 | 0.0663 |  | 14.983
|  | 10633 | ARGAMASSA DE CIMENTO COM AREIA MÉDIA 1:5 | M3 | 327.01 | 0.1466 |  | 47.9402
|  | 11066 | PINUS - SARRAFO DE 1" X 4" - BRUTO | M | 0.99 | 1.0507 |  | 1.0374
|  | 11070 | PINUS - TÁBUA DE 1" X 12" - BRUTA | M | 3.78 | 1.8865 |  | 7.1347
|  | 11513 | AÇO CA-50 - 10,0 MM - 3/8" - NERVURADO | Kg | 2.91 | 26.4018 |  | 76.6999
|  | 12534 | BLOCO DE CONCRETO COMUM - (19X19X39)CM | Un | 2.25 | 25.1625 |  | 56.7289
|  | 17515 | PREGO 18 X 27 COMUM - POLIDO | Kg | 4.86 | 0.283 |  | 1.3757
|  | 17725 | ARAME GALVANIZADO N.18 | Kg | 9.4 | 0.4715 |  | 4.4331
66605 | SUBSTITUIÇÃO DA GRELHA TIPO "BOCA DE LEÃO" - TIPO ARTICULADA, EXCETO O FORNECIMENTO DA GRELHA | [5 empty] | UN |  | 42.23
|  | 2020 | PEDREIRO (SGSP) | H | 14.2984 | 1.5 |  | 21.4475
|  | 2099 | SERVENTE (SGSP) | H | 11.5476 | 1.092 |  | 12.61
|  | 10629 | ARGAMASSA DE CIMENTO COM AREIA MÉDIA 1:3 | M3 | 400.75 | 0.0204 |  | 8.1754
66606 | SUBSTITUIÇÃO DE GRELHA TIPO "BOCA DE LEÃO" - TIPO NÃO-ARTICULADA, EXCETO O FORNECIMENTO DA GRELHA | [5 empty] | UN |  | 42.23
|  | 2020 | PEDREIRO (SGSP) | H | 14.2984 | 1.5 |  | 21.4475
|  | 2099 | SERVENTE (SGSP) | H | 11.5476 | 1.092 |  | 12.61
|  | 10629 | ARGAMASSA DE CIMENTO COM AREIA MÉDIA 1:3 | M3 | 400.75 | 0.0204 |  | 8.1754
66801 | FORNECIMENTO E ASSENTAMENTO DE TUBO DE PVC RÍGIDO, COR BRANCA, PARA ESGOTO, PONTA E BOLSA - DIÂMETRO 50MM (2") | [5 empty] | M |  | 13.71
|  | 2035 | ENCANADOR (SGSP) | H | 16.0749 | 0.3 |  | 4.8225
|  | 2036 | AJUDANTE DE ENCANADOR (SGSP) | H | 12.5121 | 0.3 |  | 3.7536
|  | 72402 | ANEL DE BORRACHA PARA TUBO DE PVC ESGOTO PREDIAL - 50MM | Un | 0.73 | 0.5 |  | 0.3661
|  | 72431 | TUBO DE PVC 50 MM - PARA ESGOTO - SÉRIE NORMAL | M | 4.34 | 1.1 |  | 4.7715
66802 | FORNECIMENTO E ASSENTAMENTO DE TUBO DE PVC RÍGIDO, COR BRANCA, PARA ESGOTO, PONTA E BOLSA - DIÂMETRO 75MM (3") | [5 empty] | M |  | 18.03
|  | 2035 | ENCANADOR (SGSP) | H | 16.0749 | 0.4 |  | 6.4299
|  | 2036 | AJUDANTE DE ENCANADOR (SGSP) | H | 12.5121 | 0.4 |  | 5.0048
|  | 72403 | ANEL DE BORRACHA PARA TUBO DE PVC ESGOTO PREDIAL - 75MM | Un | 1.07 | 0.5 |  | 0.53365
|  | 72432 | TUBO DE PVC 75 MM - PARA ESGOTO - SÉRIE NORMAL | M | 5.51 | 1.1 |  | 6.0643
66803 | FORNECIMENTO E ASSENTAMENTO DE TUBO DE PVC RÍGIDO, COR BRANCA, PARA ESGOTO, PONTA E BOLSA - DIÂMETRO 100MM (4") | [5 empty] | M |  | 21.91
|  | 2035 | ENCANADOR (SGSP) | H | 16.0749 | 0.5 |  | 8.0374
|  | 2036 | AJUDANTE DE ENCANADOR (SGSP) | H | 12.5121 | 0.5 |  | 6.256
|  | 72404 | ANEL DE BORRACHA PARA TUBO DE PVC ESGOTO PREDIAL - 100MM | Un | 1.32 | 0.5 |  | 0.65915
|  | 72433 | TUBO DE PVC 100 MM - PARA ESGOTO - SÉRIE NORMAL | M | 6.33 | 1.1 |  | 6.9597
66901 | FORNECIMENTO E COLOCAÇÃO DE MANTA GEOTÊXTIL COM RESISTÊNCIA À TRAÇÃO LONGITUDINAL DE 7KN/M E TRAÇÃO TRANSVERSAL DE 6KN/M | [5 empty] | M2 |  | 2.25
|  | 2099 | SERVENTE (SGSP) | H | 11.5476 | 0.03 |  | 0.34643
|  | 24105 | MANTA GEOTÊXTIL C/ RESISTÊNCIA À TRAÇÃO LONG. DE 7 KN/M E TRAÇÃO TRANSV. 6 KN/M | M2 | 1.85 | 1.03 |  | 1.9068
66902 | FORNECIMENTO E COLOCAÇÃO DE MANTA GEOTÊXTIL COM RESISTÊNCIA À TRAÇÃO LONGITUDINAL DE 8KN/M E TRAÇÃO TRANSVERSAL DE 7KN/M | [5 empty] | M2 |  | 2.47
|  | 2099 | SERVENTE (SGSP) | H | 11.5476 | 0.03 |  | 0.34643
|  | 24106 | MANTA GEOTÊXTIL C/ RESISTÊNCIA À TRAÇÃO LONG. DE 8 KN/M E TRAÇÃO TRANSV. 7 KN/M | M2 | 2.06 | 1.03 |  | 2.1256
66903 | FORNECIMENTO E COLOCAÇÃO DE MANTA GEOTÊXTIL COM RESISTÊNCIA À TRAÇÃO LONGITUDINAL DE 9KN/M E TRAÇÃO TRANSVERSAL DE 8KN/M | [5 empty] | M2 |  | 2.8
|  | 2099 | SERVENTE (SGSP) | H | 11.5476 | 0.03 |  | 0.34643
|  | 24107 | MANTA GEOTÊXTIL C/ RESISTÊNCIA À TRAÇÃO LONG. DE 9 KN/M E TRAÇÃO TRANSV. 8 KN/M | M2 | 2.39 | 1.03 |  | 2.4587
66904 | FORNECIMENTO E COLOCAÇÃO DE MANTA GEOTÊXTIL COM RESISTÊNCIA À TRAÇÃO LONGITUDINAL DE 10KN/M E TRAÇÃO TRANSVERSAL DE 9KN/M | [5 empty] | M2 |  | 3.02
|  | 2099 | SERVENTE (SGSP) | H | 11.5476 | 0.03 |  | 0.34643
|  | 24108 | MANTA GEOTÊXTIL C/ RESISTÊNCIA À TRAÇÃO LONG. DE 10 KN/M E TRAÇÃO TRANSV. 9 KN/M | M2 | 2.6 | 1.03 |  | 2.683
66905 | FORNECIMENTO E COLOCAÇÃO DE MANTA GEOTÊXTIL COM RESISTÊNCIA À TRAÇÃO LONGITUDINAL DE 14KN/M E TRAÇÃO TRANSVERSAL DE 12KN/M | [5 empty] | M2 |  | 3.67
|  | 2099 | SERVENTE (SGSP) | H | 11.5476 | 0.03 |  | 0.34643
|  | 24109 | MANTA GEOTÊXTIL C/ RESISTÊNCIA À TRAÇÃO LONG. DE 14 KN/M E TRAÇÃO TRANSV. 12 KN/M | M2 | 3.23 | 1.03 |  | 3.3302
66906 | FORNECIMENTO E COLOCAÇÃO DE MANTA GEOTÊXTIL COM RESISTÊNCIA À TRAÇÃO LONGITUDINAL DE 16KN/M E TRAÇÃO TRANSVERSAL DE 14KN/M | [5 empty] | M2 |  | 4.37
|  | 2099 | SERVENTE (SGSP) | H | 11.5476 | 0.03 |  | 0.34643
|  | 24110 | MANTA GEOTÊXTIL C/ RESISTÊNCIA À TRAÇÃO LONG. DE 16 KN/M E TRAÇÃO TRANSV. 14 KN/M | M2 | 3.91 | 1.03 |  | 4.0282
66907 | FORNECIMENTO E COLOCAÇÃO DE MANTA GEOTÊXTIL COM RESISTÊNCIA À TRAÇÃO LONGITUDINAL DE 21KN/M E TRAÇÃO TRANSVERSAL DE 19KN/M | [5 empty] | M2 |  | 5.75
|  | 2099 | SERVENTE (SGSP) | H | 11.5476 | 0.03 |  | 0.34643
|  | 24111 | MANTA GEOTÊXTIL C/ RESISTÊNCIA À TRAÇÃO LONG. DE 21 KN/M E TRAÇÃO TRANSV. 19 KN/M | M2 | 5.25 | 1.03 |  | 5.4113
66908 | FORNECIMENTO E COLOCAÇÃO DE MANTA GEOTÊXTIL COM RESISTÊNCIA À TRAÇÃO LONGITUDINAL DE 26KN/M E TRAÇÃO TRANSVERSAL DE 23KN/M | [5 empty] | M2 |  | 7.06
|  | 2099 | SERVENTE (SGSP) | H | 11.5476 | 0.03 |  | 0.34643
|  | 24112 | MANTA GEOTÊXTIL C/ RESISTÊNCIA À TRAÇÃO LONG. DE 26 KN/M E TRAÇÃO TRANSV. 23 KN/M | M2 | 6.52 | 1.03 |  | 6.7205
66909 | FORNECIMENTO E COLOCAÇÃO DE MANTA GEOTÊXTIL COM RESISTÊNCIA À TRAÇÃO LONGITUDINAL DE 31KN/M E TRAÇÃO TRANSVERSAL DE 27KN/M | [5 empty] | M2 |  | 8.46
|  | 2099 | SERVENTE (SGSP) | H | 11.5476 | 0.03 |  | 0.34643
|  | 24113 | MANTA GEOTÊXTIL C/ RESISTÊNCIA À TRAÇÃO LONG. DE 31 KN/M E TRAÇÃO TRANSV. 27 KN/M | M2 | 7.88 | 1.03 |  | 8.1198
67001 | FORNECIMENTO E APLICAÇÃO DE GEOMEMBRANA DE PEAD - 1MM DE ESPESSURA | [5 empty] | M2 |  | 13.47
|  | 24120 | GEOMEMBRANA DE 1MM DE ESPESSURA DE PEAD | M2 | 9.63 | 1.4 |  | 13.4754
67002 | FORNECIMENTO E APLICAÇÃO DE MANTA FORMADA PELA ASSOCIAÇÃO DE UM TECIDO TÉCNICO DE POLIESTER COM FILME DE POLIETILENO DE BAIXA DENSIDADE EM ACORDO COM A NBR12824 | [5 empty] | M2 |  | 8.66
|  | 2020 | PEDREIRO (SGSP) | H | 14.2984 | 0.03 |  | 0.42895
|  | 24121 | MANTA FORMADA PELA ASSOC. DE TECIDO TÉCN. DE POLIÉSTER C/ FILME DE POLIETILENO DE BAIXA INTENS, DE ACORDO C/NBR 12824 | M2 | 7.84 | 1.05 |  | 8.232
67003 | FORNECIMENTO E APLICAÇÃO DE GEOCOMPOSTO FORMADO POR NÚCLEO TRIDIMENSIONAL, FLEXÍVEL DE FILAMENTO DE POLIPROPILENO, ASSOCIADO ÀS SUAS DUAS SUPERFÍCIES GEOTEXTEIS NÃO TECIDOS | [5 empty] | M2 |  | 21.18
|  | 2020 | PEDREIRO (SGSP) | H | 14.2984 | 0.03 |  | 0.42895
|  | 24122 | GEOCOMPOSTO FORMADO POR NÚCLEO TRIDIMENSIONAL FLEXÍVEL DE FILAM. POLIPROPILENO ASSOC. ÀS SUAS DS SUPERF.GEOT. NÃO TEC. | M2 | 19.77 | 1.05 |  | 20.7549
70100 | ESCORAMENTO CONTÍNUO DE MADEIRA PARA GALERIAS MOLDADAS, COM REAPROVEITAMENTO | [5 empty] | M2 |  | 51.41
|  | 2013 | CARPINTEIRO (SGSP) | H | 14.1612 | 1.5 |  | 21.2418
|  | 2099 | SERVENTE (SGSP) | H | 11.5476 | 1.5 |  | 17.3215
|  | 11037 | EUCALIPTO D=20 / 30 CM NA BASE - 6M - SEM TRATAMENTO E SEM CASCA (CITRIODORA) | M | 40.54 | 0.15 |  | 6.0809
|  | 11050 | PEROBA DO NORTE (CUPIÚBA) - TÁBUA DE 3 X 16 CM - BRUTA | M | 5.12 | 0.925 |  | 4.7403
|  | 15516 | PEROBA DO NORTE (CUPIÚBA) - VIGA DE 6 X 16 CM - BRUTA | M | 10.55 | 0.1 |  | 1.0545
|  | 17515 | PREGO 18 X 27 COMUM - POLIDO | Kg | 4.86 | 0.2 |  | 0.97224
70301 | ESCORAMENTO PARA GALERIAS MOLDADAS, UTILIZANDO PERFIS METÁLICOS, COM REAPROVEITAMENTO - PROFUNDIDADE < OU = 4M, COM BOCA DE 3 À 5M | [5 empty] | M2 |  | 131.69
|  | 2001 | AJUDANTE GERAL (SGSP) | H | 12.1112 | 2 |  | 24.2224
|  | 2013 | CARPINTEIRO (SGSP) | H | 14.1612 | 1 |  | 14.1612
|  | 2196 | MONTADOR DE ESCORAMENTO METÁLICO (SGSP) | H | 14.2414 | 0.5 |  | 7.1207
|  | 2228 | SOLDADOR (SGSP) | H | 19.6841 | 0.4 |  | 7.8736
|  | 11230 | CHAPAS E ACESSÓRIOS PARA ESCORAMENTO | Kg | 2.78 | 0.3 |  | 0.8334
|  | 15515 | PEROBA DO NORTE (CUPIÚBA) - VIGA DE 6 CM X 12 CM - BRUTA | M | 7.8 | 1.39 |  | 10.843
|  | 30640 | PERFIL DE AÇO ASTM-36 | KG | 3.4 | 5.22 |  | 17.7517
|  | 84009 | ELETRODO AWS E 6010 DE 4MM (5/32") | Kg | 14.5 | 0.65 |  | 9.427
|  | 87010 | ACETILENO INCLUSIVE ACETONAGEM | Kg | 33.85 | 0.2 |  | 6.77
|  | 87040 | OXIGÊNIO (SOMENTE A CARGA) | M3 | 7.1 | 0.6 |  | 4.2625
|  | 94030 | GUINDASTE DE LANÇA FIXA SOBRE ESTEIRAS - 12 T | H | 78.2 | 0.16 |  | 12.5113
|  | 94203 | BATE ESTACAS ( COMPLEMENTO 22B ) | H | 2.55 | 0.08 |  | 0.20434
|  | 94245 | GUINDASTE HIDRÁULICO SOBRE PNEUS - 20/25 T | H | 168.84 | 0.08 |  | 13.5075
|  | 94254 | MÁQUINA DE SOLDA-RETIFICADOR 500A | H | 5.53 | 0.4 |  | 2.2113
70302 | ESCORAMENTO PARA GALERIAS MOLDADAS, UTILIZANDO PERFIS METÁLICOS, COM REAPROVEITAMENTO - PROFUNDIDADE < OU = 4M, COM BOCA DE 5 À 8M | [5 empty] | M2 |  | 145.17
|  | 2001 | AJUDANTE GERAL (SGSP) | H | 12.1112 | 2.3 |  | 27.8557
|  | 2013 | CARPINTEIRO (SGSP) | H | 14.1612 | 1 |  | 14.1612
|  | 2196 | MONTADOR DE ESCORAMENTO METÁLICO (SGSP) | H | 14.2414 | 0.575 |  | 8.1888
|  | 2228 | SOLDADOR (SGSP) | H | 19.6841 | 0.46 |  | 9.0547
|  | 11230 | CHAPAS E ACESSÓRIOS PARA ESCORAMENTO | Kg | 2.78 | 0.34 |  | 0.94452
|  | 15515 | PEROBA DO NORTE (CUPIÚBA) - VIGA DE 6 CM X 12 CM - BRUTA | M | 7.8 | 1.39 |  | 10.843
|  | 30640 | PERFIL DE AÇO ASTM-36 | KG | 3.4 | 5.9 |  | 20.0641
|  | 84009 | ELETRODO AWS E 6010 DE 4MM (5/32") | Kg | 14.5 | 0.73 |  | 10.5873
|  | 87010 | ACETILENO INCLUSIVE ACETONAGEM | Kg | 33.85 | 0.23 |  | 7.7855
|  | 87040 | OXIGÊNIO (SOMENTE A CARGA) | M3 | 7.1 | 0.69 |  | 4.9019
|  | 94030 | GUINDASTE DE LANÇA FIXA SOBRE ESTEIRAS - 12 T | H | 78.2 | 0.16 |  | 12.5113
|  | 94203 | BATE ESTACAS ( COMPLEMENTO 22B ) | H | 2.55 | 0.08 |  | 0.20434
|  | 94245 | GUINDASTE HIDRÁULICO SOBRE PNEUS - 20/25 T | H | 168.84 | 0.092 |  | 15.5336
|  | 94254 | MÁQUINA DE SOLDA-RETIFICADOR 500A | H | 5.53 | 0.46 |  | 2.543
70303 | ESCORAMENTO PARA GALERIAS MOLDADAS, UTILIZANDO PERFIS METÁLICOS, COM REAPROVEITAMENTO - PROFUNDIDADE > 4M, < OU = 6M, COM BOCA DE 3 À 5M | [5 empty] | M2 |  | 141.07
|  | 2001 | AJUDANTE GERAL (SGSP) | H | 12.1112 | 2.2 |  | 26.6446
|  | 2013 | CARPINTEIRO (SGSP) | H | 14.1612 | 1.1 |  | 15.5773
|  | 2196 | MONTADOR DE ESCORAMENTO METÁLICO (SGSP) | H | 14.2414 | 0.55 |  | 7.8328
|  | 2228 | SOLDADOR (SGSP) | H | 19.6841 | 0.44 |  | 8.661
|  | 11230 | CHAPAS E ACESSÓRIOS PARA ESCORAMENTO | Kg | 2.78 | 0.33 |  | 0.91674
|  | 15515 | PEROBA DO NORTE (CUPIÚBA) - VIGA DE 6 CM X 12 CM - BRUTA | M | 7.8 | 1.39 |  | 10.843
|  | 30640 | PERFIL DE AÇO ASTM-36 | KG | 3.4 | 5.78 |  | 19.656
|  | 84009 | ELETRODO AWS E 6010 DE 4MM (5/32") | Kg | 14.5 | 0.7 |  | 10.1522
|  | 87010 | ACETILENO INCLUSIVE ACETONAGEM | Kg | 33.85 | 0.22 |  | 7.447
|  | 87040 | OXIGÊNIO (SOMENTE A CARGA) | M3 | 7.1 | 0.66 |  | 4.6888
|  | 94030 | GUINDASTE DE LANÇA FIXA SOBRE ESTEIRAS - 12 T | H | 78.2 | 0.16 |  | 12.5113
|  | 94203 | BATE ESTACAS ( COMPLEMENTO 22B ) | H | 2.55 | 0.08 |  | 0.20434
|  | 94245 | GUINDASTE HIDRÁULICO SOBRE PNEUS - 20/25 T | H | 168.84 | 0.08 |  | 13.5075
|  | 94254 | MÁQUINA DE SOLDA-RETIFICADOR 500A | H | 5.53 | 0.44 |  | 2.4324
70304 | ESCORAMENTO PARA GALERIAS MOLDADAS, UTILIZANDO PERFIS METÁLICOS, COM REAPROVEITAMENTO - PROFUNDIDADE > 4M, < OU = 6M, COM BOCA DE 5 À 8M | [5 empty] | M2 |  | 154.98
|  | 2001 | AJUDANTE GERAL (SGSP) | H | 12.1112 | 2.5 |  | 30.278
|  | 2013 | CARPINTEIRO (SGSP) | H | 14.1612 | 1.1 |  | 15.5773
|  | 2196 | MONTADOR DE ESCORAMENTO METÁLICO (SGSP) | H | 14.2414 | 0.63 |  | 8.9721
|  | 2228 | SOLDADOR (SGSP) | H | 19.6841 | 0.5 |  | 9.842
|  | 11230 | CHAPAS E ACESSÓRIOS PARA ESCORAMENTO | Kg | 2.78 | 0.37 |  | 1.0279
|  | 15515 | PEROBA DO NORTE (CUPIÚBA) - VIGA DE 6 CM X 12 CM - BRUTA | M | 7.8 | 1.39 |  | 10.843
|  | 30640 | PERFIL DE AÇO ASTM-36 | KG | 3.4 | 6.48 |  | 22.0365
|  | 84009 | ELETRODO AWS E 6010 DE 4MM (5/32") | Kg | 14.5 | 0.8 |  | 11.6025
|  | 87010 | ACETILENO INCLUSIVE ACETONAGEM | Kg | 33.85 | 0.25 |  | 8.4625
|  | 87040 | OXIGÊNIO (SOMENTE A CARGA) | M3 | 7.1 | 0.75 |  | 5.3281
|  | 94030 | GUINDASTE DE LANÇA FIXA SOBRE ESTEIRAS - 12 T | H | 78.2 | 0.16 |  | 12.5113
|  | 94203 | BATE ESTACAS ( COMPLEMENTO 22B ) | H | 2.55 | 0.08 |  | 0.20434
|  | 94245 | GUINDASTE HIDRÁULICO SOBRE PNEUS - 20/25 T | H | 168.84 | 0.092 |  | 15.5336
|  | 94254 | MÁQUINA DE SOLDA-RETIFICADOR 500A | H | 5.53 | 0.5 |  | 2.7641
70305 | ESCORAMENTO PARA GALERIAS MOLDADAS, UTILIZANDO PERFIS METÁLICOS, COM REAPROVEITAMENTO - PROFUNDIDADE > 6M, < OU = 8M, COM BOCA DE 3 À 5M | [5 empty] | M2 |  | 191.62
|  | 2001 | AJUDANTE GERAL (SGSP) | H | 12.1112 | 2.42 |  | 29.3091
|  | 2013 | CARPINTEIRO (SGSP) | H | 14.1612 | 1.25 |  | 17.7015
|  | 2196 | MONTADOR DE ESCORAMENTO METÁLICO (SGSP) | H | 14.2414 | 0.61 |  | 8.6872
|  | 2228 | SOLDADOR (SGSP) | H | 19.6841 | 0.49 |  | 9.6452
|  | 11230 | CHAPAS E ACESSÓRIOS PARA ESCORAMENTO | Kg | 2.78 | 0.88 |  | 2.4446
|  | 15515 | PEROBA DO NORTE (CUPIÚBA) - VIGA DE 6 CM X 12 CM - BRUTA | M | 7.8 | 1.39 |  | 10.843
|  | 30640 | PERFIL DE AÇO ASTM-36 | KG | 3.4 | 15.325 |  | 52.1157
|  | 84009 | ELETRODO AWS E 6010 DE 4MM (5/32") | Kg | 14.5 | 0.8 |  | 11.6025
|  | 87010 | ACETILENO INCLUSIVE ACETONAGEM | Kg | 33.85 | 0.37 |  | 12.5245
|  | 87040 | OXIGÊNIO (SOMENTE A CARGA) | M3 | 7.1 | 1.1 |  | 7.8146
|  | 94030 | GUINDASTE DE LANÇA FIXA SOBRE ESTEIRAS - 12 T | H | 78.2 | 0.16 |  | 12.5113
|  | 94203 | BATE ESTACAS ( COMPLEMENTO 22B ) | H | 2.55 | 0.08 |  | 0.20434
|  | 94245 | GUINDASTE HIDRÁULICO SOBRE PNEUS - 20/25 T | H | 168.84 | 0.08 |  | 13.5075
|  | 94254 | MÁQUINA DE SOLDA-RETIFICADOR 500A | H | 5.53 | 0.49 |  | 2.7088
70306 | ESCORAMENTO PARA GALERIAS MOLDADAS, UTILIZANDO PERFIS METÁLICOS, COM REAPROVEITAMENTO - PROFUNDIDADE > 6M, < OU = 8M, COM BOCA DE 5 À 8M | [5 empty] | M2 |  | 217.7
|  | 2001 | AJUDANTE GERAL (SGSP) | H | 12.1112 | 2.75 |  | 33.3058
|  | 2013 | CARPINTEIRO (SGSP) | H | 14.1612 | 1.25 |  | 17.7015
|  | 2196 | MONTADOR DE ESCORAMENTO METÁLICO (SGSP) | H | 14.2414 | 0.7 |  | 9.969
|  | 2228 | SOLDADOR (SGSP) | H | 19.6841 | 0.58 |  | 11.4168
|  | 11230 | CHAPAS E ACESSÓRIOS PARA ESCORAMENTO | Kg | 2.78 | 1.05 |  | 2.9169
|  | 15515 | PEROBA DO NORTE (CUPIÚBA) - VIGA DE 6 CM X 12 CM - BRUTA | M | 7.8 | 1.39 |  | 10.843
|  | 30640 | PERFIL DE AÇO ASTM-36 | KG | 3.4 | 18.6 |  | 63.253
|  | 84009 | ELETRODO AWS E 6010 DE 4MM (5/32") | Kg | 14.5 | 0.9 |  | 13.0528
|  | 87010 | ACETILENO INCLUSIVE ACETONAGEM | Kg | 33.85 | 0.43 |  | 14.5555
|  | 87040 | OXIGÊNIO (SOMENTE A CARGA) | M3 | 7.1 | 1.3 |  | 9.2355
|  | 94030 | GUINDASTE DE LANÇA FIXA SOBRE ESTEIRAS - 12 T | H | 78.2 | 0.16 |  | 12.5113
|  | 94203 | BATE ESTACAS ( COMPLEMENTO 22B ) | H | 2.55 | 0.08 |  | 0.20434
|  | 94245 | GUINDASTE HIDRÁULICO SOBRE PNEUS - 20/25 T | H | 168.84 | 0.092 |  | 15.5336
|  | 94254 | MÁQUINA DE SOLDA-RETIFICADOR 500A | H | 5.53 | 0.58 |  | 3.2064
70500 | PERFIS METÁLICOS PERDIDOS EM ESCORAMENTOS, NO CASO DE IMPOSSIBILIDADE DO REAPROVEITAMENTO PREVISTO NOS ITENS 7.3. | [5 empty] | M2 |  | 129.01
|  | 30640 | PERFIL DE AÇO ASTM-36 | KG | 3.4 | 37.9375 |  | 129.0141
70600 | CIMBRAMENTO EM GALERIA MOLDADA | [5 empty] | M3 |  | 24.35
|  | 2013 | CARPINTEIRO (SGSP) | H | 14.1612 | 0.7 |  | 9.9128
|  | 2014 | AJUDANTE DE CARPINTEIRO (SGSP) | H | 12.1609 | 0.7 |  | 8.5127
|  | 11046 | PINUS - PONTALETE DE 3" X 3" - BRUTO | M | 2.21 | 0.833 |  | 1.8414
|  | 15515 | PEROBA DO NORTE (CUPIÚBA) - VIGA DE 6 CM X 12 CM - BRUTA | M | 7.8 | 0.4 |  | 3.1203
|  | 17515 | PREGO 18 X 27 COMUM - POLIDO | Kg | 4.86 | 0.2 |  | 0.97224
70700 | FORMA PARA GALERIA MOLDADA | [5 empty] | M2 |  | 32.54
|  | 2013 | CARPINTEIRO (SGSP) | H | 14.1612 | 1 |  | 14.1612
|  | 2014 | AJUDANTE DE CARPINTEIRO (SGSP) | H | 12.1609 | 1 |  | 12.1609
|  | 11001 | DESMOLDANTE PARA FORMAS | L | 6.11 | 0.05 |  | 0.30554
|  | 11021 | COMPENSADO RESINADO 12MM | M2 | 10.29 | 0.22 |  | 2.2627
|  | 11046 | PINUS - PONTALETE DE 3" X 3" - BRUTO | M | 2.21 | 0.28 |  | 0.61897
|  | 11066 | PINUS - SARRAFO DE 1" X 4" - BRUTO | M | 0.99 | 0.27 |  | 0.26657
|  | 17515 | PREGO 18 X 27 COMUM - POLIDO | Kg | 4.86 | 0.2 |  | 0.97224
|  | 94030 | GUINDASTE DE LANÇA FIXA SOBRE ESTEIRAS - 12 T | H | 78.2 | 0.023 |  | 1.7985
70800 | FORNECIMENTO E APLICAÇÃO DE AÇO CA-25 | [5 empty] | KG |  | 5.68
|  | 2016 | AJUDANTE DE FERREIRO - ARMADOR (SGSP) | H | 11.7722 | 0.08 |  | 0.94177
|  | 2102 | ARMADOR - OFICIAL FERREIRO (SGSP) | H | 14.5526 | 0.08 |  | 1.1642
|  | 11503 | AÇO CA-25 - 8,0 MM - 5/16" - LISO | Kg | 3.17 | 1.1 |  | 3.4832
|  | 17740 | ARAME RECOZIDO N. 16 E N. 18 | Kg | 4.76 | 0.02 |  | 0.095276
70900 | FORNECIMENTO E APLICAÇÃO DE AÇO CA-50 - DIÂMETRO < 1/2" | [5 empty] | KG |  | 5.39
|  | 2016 | AJUDANTE DE FERREIRO - ARMADOR (SGSP) | H | 11.7722 | 0.08 |  | 0.94177
|  | 2102 | ARMADOR - OFICIAL FERREIRO (SGSP) | H | 14.5526 | 0.08 |  | 1.1642
|  | 11513 | AÇO CA-50 - 10,0 MM - 3/8" - NERVURADO | Kg | 2.91 | 1.1 |  | 3.1956
|  | 17740 | ARAME RECOZIDO N. 16 E N. 18 | Kg | 4.76 | 0.02 |  | 0.095276
71000 | FORNECIMENTO E APLICAÇÃO DE AÇO CA-50 - DIÂMETRO > OU = 1/2" | [5 empty] | KG |  | 5.25
|  | 2016 | AJUDANTE DE FERREIRO - ARMADOR (SGSP) | H | 11.7722 | 0.08 |  | 0.94177
|  | 2102 | ARMADOR - OFICIAL FERREIRO (SGSP) | H | 14.5526 | 0.08 |  | 1.1642
|  | 11515 | AÇO CA-50 - 16,0 MM - 5/8" - NERVURADO | Kg | 2.78 | 1.1 |  | 3.053
|  | 17740 | ARAME RECOZIDO N. 16 E N. 18 | Kg | 4.76 | 0.02 |  | 0.095276
71100 | FORNECIMENTO E APLICAÇÃO DE AÇO CA-60 | [5 empty] | KG |  | 5.25
|  | 2016 | AJUDANTE DE FERREIRO - ARMADOR (SGSP) | H | 11.7722 | 0.08 |  | 0.94177
|  | 2102 | ARMADOR - OFICIAL FERREIRO (SGSP) | H | 14.5526 | 0.08 |  | 1.1642
|  | 11522 | AÇO CA-60 - 5,0 MM | Kg | 2.78 | 1.1 |  | 3.0551
|  | 17740 | ARAME RECOZIDO N. 16 E N. 18 | Kg | 4.76 | 0.02 |  | 0.095276
71200 | FORNECIMENTO E APLICAÇÃO DE TELA DE AÇO | [5 empty] | KG |  | 5.73
|  | 2016 | AJUDANTE DE FERREIRO - ARMADOR (SGSP) | H | 11.7722 | 0.04 |  | 0.47089
|  | 2102 | ARMADOR - OFICIAL FERREIRO (SGSP) | H | 14.5526 | 0.04 |  | 0.5821
|  | 17740 | ARAME RECOZIDO N. 16 E N. 18 | Kg | 4.76 | 0.01 |  | 0.047638
|  | 27540 | TELA SOLDADA NERVURADA Q-196 PAINEL (AÇO CA60 - MALHA 10 X 10 CM - FIO 5,0 MM) | Kg | 4.55 | 1.02 |  | 4.6388
71300 | FORNECIMENTO E APLICAÇÃO DE CONCRETO USINADO FCK=10MPA | [5 empty] | M3 |  | 290.98
|  | 2020 | PEDREIRO (SGSP) | H | 14.2984 | 1 |  | 14.2984
|  | 2099 | SERVENTE (SGSP) | H | 11.5476 | 2 |  | 23.0953
|  | 10520 | CONCRETO USINADO, BRITA 1E2,SLUMP 5+OU-1cm / FCK= 10,0MPA | M3 | 246.2 | 1.03 |  | 253.5909
71400 | FORNECIMENTO E APLICAÇÃO DE CONCRETO USINADO FCK=15,0MPA | [5 empty] | M3 |  | 292.4
|  | 2020 | PEDREIRO (SGSP) | H | 14.2984 | 1 |  | 14.2984
|  | 2099 | SERVENTE (SGSP) | H | 11.5476 | 2 |  | 23.0953
|  | 10522 | CONCRETO USINADO, BRITA 1E2,SLUMP 5+OU-1cm / FCK= 15,0MPA | M3 | 247.58 | 1.03 |  | 255.0101
71500 | FORNECIMENTO E APLICAÇÃO DE CONCRETO USINADO FCK=20,0MPA | [5 empty] | M3 |  | 305.9
|  | 2020 | PEDREIRO (SGSP) | H | 14.2984 | 1 |  | 14.2984
|  | 2099 | SERVENTE (SGSP) | H | 11.5476 | 2 |  | 23.0953
|  | 10524 | CONCRETO USINADO, BRITA 1E2,SLUMP 5+OU-1cm / FCK= 20,0MPA | M3 | 260.69 | 1.03 |  | 268.5093
71600 | FORNECIMENTO E APLICAÇÃO DE CONCRETO USINADO FCK=25MPA | [5 empty] | M3 |  | 319.15
|  | 2020 | PEDREIRO (SGSP) | H | 14.2984 | 1 |  | 14.2984
|  | 2099 | SERVENTE (SGSP) | H | 11.5476 | 2 |  | 23.0953
|  | 10527 | CONCRETO USINADO, BRITA 1E2,SLUMP 5+OU-1cm / FCK= 25,0MPA | M3 | 273.55 | 1.03 |  | 281.7578
71700 | FORNECIMENTO E APLICAÇÃO DE CONCRETO USINADO FCK=30,0MPA | [5 empty] | M3 |  | 331.54
|  | 2020 | PEDREIRO (SGSP) | H | 14.2984 | 1 |  | 14.2984
|  | 2099 | SERVENTE (SGSP) | H | 11.5476 | 2 |  | 23.0953
|  | 10529 | CONCRETO USINADO, BRITA 1E2,SLUMP 5+OU-1cm / FCK= 30,0MPA | M3 | 285.58 | 1.03 |  | 294.1518
71800 | ENROCAMENTO DE PEDRA EM TALUDES | [5 empty] | M3 |  | 214.67
|  | 2099 | SERVENTE (SGSP) | H | 11.5476 | 10 |  | 115.4764
|  | 10553 | PEDRA MARROADA | M3 | 66.13 | 1.5 |  | 99.2001
71900 | BARBACANS DE TUBOS DE PVC - DIÂMETRO 4" | [5 empty] | UN |  | 18.41
|  | 2020 | PEDREIRO (SGSP) | H | 14.2984 | 0.2 |  | 2.8597
|  | 2099 | SERVENTE (SGSP) | H | 11.5476 | 0.8 |  | 9.2381
|  | 72442 | TUBO DE PVC CORRUGADO E PERFURADO P/ DRENO 4" | M | 12.63 | 0.5 |  | 6.3167
72000 | MURO DE ARRIMO DE RACHÃO COM ARGAMASSA DE CIMENTO E AREIA 1:3 | [5 empty] | M3 |  | 410.02
|  | 2020 | PEDREIRO (SGSP) | H | 14.2984 | 8 |  | 114.3869
|  | 2099 | SERVENTE (SGSP) | H | 11.5476 | 8 |  | 92.3811
|  | 10546 | PEDRA RACHÃO D= 10 A 15 CM | M3 | 66.56 | 0.65 |  | 43.2637
|  | 10630 | ARGAMASSA DE CIMENTO COM AREIA GROSSA 1:3 | M3 | 399.99 | 0.4 |  | 159.9972
72200 | DESASSOREAMENTO, LIMPEZA E REMOÇÃO DE MATERIAL DE GALERIA MOLDADA | [5 empty] | M3 |  | 106.64
|  | 2099 | SERVENTE (SGSP) | H | 11.5476 | 7.62 |  | 87.993
|  | 94015 | PÁ CARREGADEIRA DE PNEUS - 1,80 M3 | H | 118.2 | 0.015 |  | 1.7731
|  | 94113 | CAMINHÃO BASCULANTE - 4 M3 | H | 76.71 | 0.22 |  | 16.8755
72300 | FORNECIMENTO E COLOCAÇÃO DE GABIÃO TIPO CAIXA, H = 0,50 M, DE MALHA 8 X 10CM, GALVANIZADO, DE FIO Ø = 2,7MM | [5 empty] | M3 |  | 325.35
|  | 2013 | CARPINTEIRO (SGSP) | H | 14.1612 | 0.5 |  | 7.0806
|  | 2099 | SERVENTE (SGSP) | H | 11.5476 | 4.5 |  | 51.9644
|  | 10546 | PEDRA RACHÃO D= 10 A 15 CM | M3 | 66.56 | 1.3 |  | 86.5275
|  | 11066 | PINUS - SARRAFO DE 1" X 4" - BRUTO | M | 0.99 | 4 |  | 3.9492
|  | 22020 | GABIÃO TIPO CAIXA, H=0,50M, MALHA 8X10, FIO 2,7MM - GALV. (GAIOLA VAZIA) | M3 | 152.37 | 1 |  | 152.3687
|  | 94233 | ESCAVADEIRA HIDRÁULICA SOBRE ESTEIRAS CAP. 1,50 M3 | H | 117.34 | 0.2 |  | 23.4681
72400 | FORNECIMENTO E COLOCAÇÃO DE GABIÃO TIPO CAIXA, H = 1,00M, DE MALHA 8 X 10CM, GALVANIZADO, DE FIO Ø = 2,7MM | [5 empty] | M3 |  | 286.71
|  | 2013 | CARPINTEIRO (SGSP) | H | 14.1612 | 0.5 |  | 7.0806
|  | 2099 | SERVENTE (SGSP) | H | 11.5476 | 4.5 |  | 51.9644
|  | 10546 | PEDRA RACHÃO D= 10 A 15 CM | M3 | 66.56 | 1.3 |  | 86.5275
|  | 11066 | PINUS - SARRAFO DE 1" X 4" - BRUTO | M | 0.99 | 4 |  | 3.9492
|  | 22015 | GABIÃO TIPO CAIXA, H=1,00M, MALHA 8X10, FIO 2,7MM - GALV. (GAIOLA VAZIA) | M3 | 113.73 | 1 |  | 113.7287
|  | 94233 | ESCAVADEIRA HIDRÁULICA SOBRE ESTEIRAS CAP. 1,50 M3 | H | 117.34 | 0.2 |  | 23.4681
72500 | FORNECIMENTO E COLOCAÇÃO DE GABIÃO TIPO CAIXA, H = 0,50M, DE MALHA 8 X 10CM, GALVANIZADO E REVESTIDO EM PVC, DE FIO Ø = 2,4MM | [5 empty] | M3 |  | 364.84
|  | 2013 | CARPINTEIRO (SGSP) | H | 14.1612 | 0.5 |  | 7.0806
|  | 2099 | SERVENTE (SGSP) | H | 11.5476 | 4.5 |  | 51.9644
|  | 10546 | PEDRA RACHÃO D= 10 A 15 CM | M3 | 66.56 | 1.3 |  | 86.5275
|  | 11066 | PINUS - SARRAFO DE 1" X 4" - BRUTO | M | 0.99 | 4 |  | 3.9492
|  | 22030 | GABIÃO TIPO CAIXA, H=0,50M, MALHA 8X10, FIO 2,4MM - PVC (GAIOLA VAZIA) | M3 | 191.86 | 1 |  | 191.8558
|  | 94233 | ESCAVADEIRA HIDRÁULICA SOBRE ESTEIRAS CAP. 1,50 M3 | H | 117.34 | 0.2 |  | 23.4681
72600 | FORNECIMENTO E COLOCAÇÃO DE GABIÃO TIPO CAIXA, H = 1,00M, DE MALHA 8 X 10CM, GALVANIZADO E REVESTIDO EM PVC, DE FIO Ø = 2,4MM | [5 empty] | M3 |  | 309.81
|  | 2013 | CARPINTEIRO (SGSP) | H | 14.1612 | 0.5 |  | 7.0806
|  | 2099 | SERVENTE (SGSP) | H | 11.5476 | 4.5 |  | 51.9644
|  | 10546 | PEDRA RACHÃO D= 10 A 15 CM | M3 | 66.56 | 1.3 |  | 86.5275
|  | 11066 | PINUS - SARRAFO DE 1" X 4" - BRUTO | M | 0.99 | 4 |  | 3.9492
|  | 22010 | GABIÃO TIPO CAIXA, H=1,00M, MALHA 8X10, FIO 2,4MM - GALV. E PVC (GAIOLA VAZIA) | M3 | 136.83 | 1 |  | 136.829
|  | 94233 | ESCAVADEIRA HIDRÁULICA SOBRE ESTEIRAS CAP. 1,50 M3 | H | 117.34 | 0.2 |  | 23.4681
73000 | FORNECIMENTO E COLOCAÇÃO DE GABIÃO TIPO COLCHÃO RENO, H = 0,17M, DE MALHA 6 X 8CM, GALVANIZADO, REVESTIDO EM PVC, DE FIO Ø = 2,0MM | [5 empty] | M2 |  | 84.71
|  | 2013 | CARPINTEIRO (SGSP) | H | 14.1612 | 0.175 |  | 2.4782
|  | 2099 | SERVENTE (SGSP) | H | 11.5476 | 0.765 |  | 8.8339
|  | 10546 | PEDRA RACHÃO D= 10 A 15 CM | M3 | 66.56 | 0.221 |  | 14.7097
|  | 11066 | PINUS - SARRAFO DE 1" X 4" - BRUTO | M | 0.99 | 1.4 |  | 1.3822
|  | 22040 | GABIÃO TIPO COLCHÃO RENO, H=0,17M, MALHA 6X8 , FIO 2,0MM PVC (GAIOLA VAZIA) | M2 | 53.32 | 1 |  | 53.318
|  | 94233 | ESCAVADEIRA HIDRÁULICA SOBRE ESTEIRAS CAP. 1,50 M3 | H | 117.34 | 0.034 |  | 3.9896
73100 | FORNECIMENTO E COLOCAÇÃO DE GABIÃO TIPO COLCHÃO RENO, H = 0,23M, DE MALHA 6 X 8CM, GALVANIZADO, REVESTIDO EM PVC, DE FIO Ø = 2,0MM | [5 empty] | M2 |  | 98.69
|  | 2013 | CARPINTEIRO (SGSP) | H | 14.1612 | 0.175 |  | 2.4782
|  | 2099 | SERVENTE (SGSP) | H | 11.5476 | 1.035 |  | 11.9518
|  | 10546 | PEDRA RACHÃO D= 10 A 15 CM | M3 | 66.56 | 0.299 |  | 19.9013
|  | 11066 | PINUS - SARRAFO DE 1" X 4" - BRUTO | M | 0.99 | 1.4 |  | 1.3822
|  | 22050 | GABIÃO TIPO COLCHÃO RENO, H=0,23M, MALHA 6X8, FIO 2,0MM PVC (GAIOLA VAZIA) | M2 | 57.58 | 1 |  | 57.5834
|  | 94233 | ESCAVADEIRA HIDRÁULICA SOBRE ESTEIRAS CAP. 1,50 M3 | H | 117.34 | 0.046 |  | 5.3977
73200 | FORNECIMENTO E COLOCAÇÃO DE GABIÃO TIPO COLCHÃO RENO, H = 0,30M, DE MALHA 6 X 8CM, GALVANIZADO, REVESTIDO EM PVC, DE FIO Ø = 2,0MM | [5 empty] | M2 |  | 110.03
|  | 2013 | CARPINTEIRO (SGSP) | H | 14.1612 | 0.175 |  | 2.4782
|  | 2099 | SERVENTE (SGSP) | H | 11.5476 | 1.35 |  | 15.5893
|  | 10546 | PEDRA RACHÃO D= 10 A 15 CM | M3 | 66.56 | 0.39 |  | 25.9582
|  | 11066 | PINUS - SARRAFO DE 1" X 4" - BRUTO | M | 0.99 | 1.4 |  | 1.3822
|  | 22050 | GABIÃO TIPO COLCHÃO RENO, H=0,23M, MALHA 6X8, FIO 2,0MM PVC (GAIOLA VAZIA) | M2 | 57.58 | 1 |  | 57.5834
|  | 94233 | ESCAVADEIRA HIDRÁULICA SOBRE ESTEIRAS CAP. 1,50 M3 | H | 117.34 | 0.06 |  | 7.0404
73400 | FORNECIMENTO E COLOCAÇÃO DE GABIÃO TIPO SACO, D = 0,65M, DE MALHA 8 X 10CM, GALVANIZADO, REVESTIDO EM PVC, DE FIO Ø = 2,4MM | [5 empty] | M3 |  | 281.51
|  | 2099 | SERVENTE (SGSP) | H | 11.5476 | 3.5 |  | 40.4167
|  | 10546 | PEDRA RACHÃO D= 10 A 15 CM | M3 | 66.56 | 1.3 |  | 86.5275
|  | 22060 | GABIÃO TIPO SACO, D=0,65M -MALHA 8X10-FIO 2,4MM -REV. PVC (GAIOLA VAZIA) | M3 | 138.93 | 1 |  | 138.9344
|  | 94030 | GUINDASTE DE LANÇA FIXA SOBRE ESTEIRAS - 12 T | H | 78.2 | 0.2 |  | 15.6392
73500 | ESGOTAMENTO D'ÁGUA COM BOMBA SUBMERSA - POTÊNCIA ATÉ 5HP | [5 empty] | HPXH |  | 0.63
|  | 2001 | AJUDANTE GERAL (SGSP) | H | 12.1112 | 0.0027 |  | 0.0327
|  | 2041 | ELETRICISTA (SGSP) | H | 16.8428 | 0.0056 |  | 0.09432
|  | 84021 | MANGUEIRA FLEXÍVEL 3" - TRANSPARENTE COM ESPIRAL LARANJA - PARA SUCÇÃO DE DESCARGA DE ÁGUA | M | 40.45 | 0.001 |  | 0.040454
|  | 94209 | BOMBA SUBMERSÍVEL DE DRENAGEM 5 HP | H | 2.36 | 0.2 |  | 0.47248
74001 | FORNECIMENTO E COLOCAÇÃO DE MANTA GEOTÊXTIL COM RESISTÊNCIA À TRAÇÃO LONGITUDINAL DE 7KN/M E TRAÇÃO TRANSVERSAL DE 6KN/M EM JUNTA DE DILATAÇÃO | [5 empty] | M2 |  | 5.79
|  | 1003 | AJUDANTE GERAL (SGSP) | H | 12.3717 | 0.18 |  | 2.2269
|  | 24105 | MANTA GEOTÊXTIL C/ RESISTÊNCIA À TRAÇÃO LONG. DE 7 KN/M E TRAÇÃO TRANSV. 6 KN/M | M2 | 1.85 | 1.05 |  | 1.9439
|  | 28006 | COLA A BASE DE BORRACHA SINTÉTICA | Kg | 16.2 | 0.1 |  | 1.6197
74002 | FORNECIMENTO E COLOCAÇÃO DE MANTA GEOTÊXTIL COM RESISTÊNCIA À TRAÇÃO LONGITUDINAL DE 8KN/M E TRAÇÃO TRANSVERSAL DE 7KN/M EM JUNTA DE DILATAÇÃO | [5 empty] | M2 |  | 6.01
|  | 1003 | AJUDANTE GERAL (SGSP) | H | 12.3717 | 0.18 |  | 2.2269
|  | 24106 | MANTA GEOTÊXTIL C/ RESISTÊNCIA À TRAÇÃO LONG. DE 8 KN/M E TRAÇÃO TRANSV. 7 KN/M | M2 | 2.06 | 1.05 |  | 2.1669
|  | 28006 | COLA A BASE DE BORRACHA SINTÉTICA | Kg | 16.2 | 0.1 |  | 1.6197
74003 | FORNECIMENTO E COLOCAÇÃO DE MANTA GEOTÊXTIL COM RESISTÊNCIA À TRAÇÃO LONGITUDINAL DE 9KN/M E TRAÇÃO TRANSVERSAL DE 8KN/M EM JUNTA DE DILATAÇÃO | [5 empty] | M2 |  | 6.35
|  | 1003 | AJUDANTE GERAL (SGSP) | H | 12.3717 | 0.18 |  | 2.2269
|  | 24107 | MANTA GEOTÊXTIL C/ RESISTÊNCIA À TRAÇÃO LONG. DE 9 KN/M E TRAÇÃO TRANSV. 8 KN/M | M2 | 2.39 | 1.05 |  | 2.5065
|  | 28006 | COLA A BASE DE BORRACHA SINTÉTICA | Kg | 16.2 | 0.1 |  | 1.6197
74004 | FORNECIMENTO E COLOCAÇÃO DE MANTA GEOTÊXTIL COM RESISTÊNCIA À TRAÇÃO LONGITUDINAL DE 10KN/M E TRAÇÃO TRANSVERSAL DE 9KN/M EM JUNTA DE DILATAÇÃO | [5 empty] | M2 |  | 6.58
|  | 1003 | AJUDANTE GERAL (SGSP) | H | 12.3717 | 0.18 |  | 2.2269
|  | 24108 | MANTA GEOTÊXTIL C/ RESISTÊNCIA À TRAÇÃO LONG. DE 10 KN/M E TRAÇÃO TRANSV. 9 KN/M | M2 | 2.6 | 1.05 |  | 2.7351
|  | 28006 | COLA A BASE DE BORRACHA SINTÉTICA | Kg | 16.2 | 0.1 |  | 1.6197
74005 | FORNECIMENTO E COLOCAÇÃO DE MANTA GEOTÊXTIL COM RESISTÊNCIA À TRAÇÃO LONGITUDINAL DE 14KN/M E TRAÇÃO TRANSVERSAL DE 12KN/M EM JUNTA DE DILATAÇÃO | [5 empty] | M2 |  | 7.24
|  | 1003 | AJUDANTE GERAL (SGSP) | H | 12.3717 | 0.18 |  | 2.2269
|  | 24109 | MANTA GEOTÊXTIL C/ RESISTÊNCIA À TRAÇÃO LONG. DE 14 KN/M E TRAÇÃO TRANSV. 12 KN/M | M2 | 3.23 | 1.05 |  | 3.3949
|  | 28006 | COLA A BASE DE BORRACHA SINTÉTICA | Kg | 16.2 | 0.1 |  | 1.6197
74006 | FORNECIMENTO E COLOCAÇÃO DE MANTA GEOTÊXTIL COM RESISTÊNCIA À TRAÇÃO LONGITUDINAL DE 16KN/M E TRAÇÃO TRANSVERSAL DE 14KN/M EM JUNTA DE DILATAÇÃO | [5 empty] | M2 |  | 7.95
|  | 1003 | AJUDANTE GERAL (SGSP) | H | 12.3717 | 0.18 |  | 2.2269
|  | 24110 | MANTA GEOTÊXTIL C/ RESISTÊNCIA À TRAÇÃO LONG. DE 16 KN/M E TRAÇÃO TRANSV. 14 KN/M | M2 | 3.91 | 1.05 |  | 4.1064
|  | 28006 | COLA A BASE DE BORRACHA SINTÉTICA | Kg | 16.2 | 0.1 |  | 1.6197
74007 | FORNECIMENTO E COLOCAÇÃO DE MANTA GEOTÊXTIL COM RESISTÊNCIA À TRAÇÃO LONGITUDINAL DE 21KN/M E TRAÇÃO TRANSVERSAL DE 19KN/M EM JUNTA DE DILATAÇÃO | [5 empty] | M2 |  | 9.36
|  | 1003 | AJUDANTE GERAL (SGSP) | H | 12.3717 | 0.18 |  | 2.2269
|  | 24111 | MANTA GEOTÊXTIL C/ RESISTÊNCIA À TRAÇÃO LONG. DE 21 KN/M E TRAÇÃO TRANSV. 19 KN/M | M2 | 5.25 | 1.05 |  | 5.5164
|  | 28006 | COLA A BASE DE BORRACHA SINTÉTICA | Kg | 16.2 | 0.1 |  | 1.6197
74008 | FORNECIMENTO E COLOCAÇÃO DE MANTA GEOTÊXTIL COM RESISTÊNCIA À TRAÇÃO LONGITUDINAL DE 26KN/M E TRAÇÃO TRANSVERSAL DE 23KN/M EM JUNTA DE DILATAÇÃO | [5 empty] | M2 |  | 10.69
|  | 1003 | AJUDANTE GERAL (SGSP) | H | 12.3717 | 0.18 |  | 2.2269
|  | 24112 | MANTA GEOTÊXTIL C/ RESISTÊNCIA À TRAÇÃO LONG. DE 26 KN/M E TRAÇÃO TRANSV. 23 KN/M | M2 | 6.52 | 1.05 |  | 6.851
|  | 28006 | COLA A BASE DE BORRACHA SINTÉTICA | Kg | 16.2 | 0.1 |  | 1.6197
74009 | FORNECIMENTO E COLOCAÇÃO DE MANTA GEOTÊXTIL COM RESISTÊNCIA À TRAÇÃO LONGITUDINAL DE 31KN/M E TRAÇÃO TRANSVERSAL DE 27KN/M EM JUNTA DE DILATAÇÃO | [5 empty] | M2 |  | 12.12
|  | 1003 | AJUDANTE GERAL (SGSP) | H | 12.3717 | 0.18 |  | 2.2269
|  | 24113 | MANTA GEOTÊXTIL C/ RESISTÊNCIA À TRAÇÃO LONG. DE 31 KN/M E TRAÇÃO TRANSV. 27 KN/M | M2 | 7.88 | 1.05 |  | 8.2775
|  | 28006 | COLA A BASE DE BORRACHA SINTÉTICA | Kg | 16.2 | 0.1 |  | 1.6197
80100 | FORNECIMENTO E CRAVAÇÃO DE ESTACAS DE EUCALIPTO - DIÂMETRO 20 À 30CM | [5 empty] | M |  | 52.4
|  | 2001 | AJUDANTE GERAL (SGSP) | H | 12.1112 | 0.3 |  | 3.6334
|  | 11037 | EUCALIPTO D=20 / 30 CM NA BASE - 6M - SEM TRATAMENTO E SEM CASCA (CITRIODORA) | M | 40.54 | 1.1 |  | 44.5933
|  | 94201 | BATE ESTACA MARTELO - 40 T | H | 41.8 | 0.1 |  | 4.1797
80200 | FORNECIMENTO E CRAVAÇÃO DE ESTACAS DE CONCRETO PARA 20T | [5 empty] | M |  | 59.12
|  | 10001 | FORNECIMENTO E CRAVAÇÃO DE ESTACA DE CONCRETO PRÉ-MOLDADA COM CARGA ADMISSÍVEL P/ ESTRUTURA DE 20T - ATÉ 10M | M | 57.4 | 1.03 |  | 59.1241
80300 | FORNECIMENTO E CRAVAÇÃO DE ESTACA DE CONCRETO PARA 30T | [5 empty] | M |  | 63.32
|  | 10002 | FORNECIMENTO E CRAVAÇÃO DE ESTACA DE CONCRETO PRÉ-MOLDADA COM CARGA ADMISSÍVEL P/ ESTRUTURA DE 30T - ATÉ 10M | M | 61.48 | 1.03 |  | 63.3293
80400 | FORNECIMENTO E CRAVAÇÃO DE ESTACAS DE CONCRETO PARA 40T | [5 empty] | M |  | 77.81
|  | 10003 | FORNECIMENTO E CRAVAÇÃO DE ESTACA DE CONCRETO PRÉ-MOLDADA COM CARGA ADMISSÍVEL P/ ESTRUTURA DE 40T - ATÉ 10M | M | 75.55 | 1.03 |  | 77.8114
80500 | FORNECIMENTO E CRAVAÇÃO DE ESTACA DE CONCRETO PARA 50T | [5 empty] | M |  | 97.51
|  | 10006 | FORNECIMENTO E CRAVAÇÃO DE ESTACA DE CONCRETO PRÉ-MOLDADA COM CARGA ADMISSÍVEL P/ ESTRUTURA DE 50T - ATÉ 10M | M | 94.68 | 1.03 |  | 97.5197
80600 | FORNECIMENTO E CRAVAÇÃO DE ESTACA METÁLICA - PERFIL DE AÇO LAMINADO W 250X32,7 | [5 empty] | M |  | 120.81
|  | 2001 | AJUDANTE GERAL (SGSP) | H | 12.1112 | 0.3 |  | 3.6334
|  | 30680 | PERFIL "I" DE AÇO LAMINADO - W 250 X 32,7 | Kg | 3.4 | 32.7 |  | 111.2029
|  | 94202 | BATE ESTACA MARTELO - 80 T | H | 59.74 | 0.1 |  | 5.9741
80700 | FORNECIMENTO E CRAVAÇÃO DE ESTACA METÁLICA - PERFIL DE AÇO LAMINADO W 310X52 | [5 empty] | M |  | 186.44
|  | 2001 | AJUDANTE GERAL (SGSP) | H | 12.1112 | 0.3 |  | 3.6334
|  | 30681 | PERFIL "I" DE AÇO LAMINADO - W 310 X 52,0 | Kg | 3.4 | 52 |  | 176.8364
|  | 94202 | BATE ESTACA MARTELO - 80 T | H | 59.74 | 0.1 |  | 5.9741
81300 | FORMA PARA SAPATAS E BALDRAMES | [5 empty] | M2 |  | 35.53
|  | 2013 | CARPINTEIRO (SGSP) | H | 14.1612 | 1.2 |  | 16.9935
|  | 2014 | AJUDANTE DE CARPINTEIRO (SGSP) | H | 12.1609 | 1.2 |  | 14.5931
|  | 11066 | PINUS - SARRAFO DE 1" X 4" - BRUTO | M | 0.99 | 0.5 |  | 0.49365
|  | 11070 | PINUS - TÁBUA DE 1" X 12" - BRUTA | M | 3.78 | 0.72 |  | 2.723
|  | 17515 | PREGO 18 X 27 COMUM - POLIDO | Kg | 4.86 | 0.15 |  | 0.72918
81401 | FORMA COMUM, INCLUSIVE CIMBRAMENTO | [5 empty] | M2 |  | 44.73
|  | 2013 | CARPINTEIRO (SGSP) | H | 14.1612 | 1.4 |  | 19.8257
|  | 2014 | AJUDANTE DE CARPINTEIRO (SGSP) | H | 12.1609 | 1.4 |  | 17.0253
|  | 11046 | PINUS - PONTALETE DE 3" X 3" - BRUTO | M | 2.21 | 1.5 |  | 3.3159
|  | 11066 | PINUS - SARRAFO DE 1" X 4" - BRUTO | M | 0.99 | 0.88 |  | 0.86882
|  | 11070 | PINUS - TÁBUA DE 1" X 12" - BRUTA | M | 3.78 | 0.72 |  | 2.723
|  | 17515 | PREGO 18 X 27 COMUM - POLIDO | Kg | 4.86 | 0.2 |  | 0.97224
81402 | FORMA COMUM, EXCLUSIVE CIMBRAMENTO | [5 empty] | M2 |  | 35.9
|  | 2013 | CARPINTEIRO (SGSP) | H | 14.1612 | 1.2 |  | 16.9935
|  | 2014 | AJUDANTE DE CARPINTEIRO (SGSP) | H | 12.1609 | 1.2 |  | 14.5931
|  | 11066 | PINUS - SARRAFO DE 1" X 4" - BRUTO | M | 0.99 | 0.88 |  | 0.86882
|  | 11070 | PINUS - TÁBUA DE 1" X 12" - BRUTA | M | 3.78 | 0.72 |  | 2.723
|  | 17515 | PREGO 18 X 27 COMUM - POLIDO | Kg | 4.86 | 0.15 |  | 0.72918
81501 | FORMA PARA CONCRETO APARENTE, INCLUSIVE CIMBRAMENTO DE ALTURA ATÉ 3M | [5 empty] | M2 |  | 48.34
|  | 2013 | CARPINTEIRO (SGSP) | H | 14.1612 | 1.4 |  | 19.8257
|  | 2014 | AJUDANTE DE CARPINTEIRO (SGSP) | H | 12.1609 | 1.4 |  | 17.0253
|  | 11001 | DESMOLDANTE PARA FORMAS | L | 6.11 | 0.1 |  | 0.61107
|  | 11012 | COMPENSADO PLASTIFICADO 14MM | M2 | 22.04 | 0.22 |  | 4.8497
|  | 11046 | PINUS - PONTALETE DE 3" X 3" - BRUTO | M | 2.21 | 1.5 |  | 3.3159
|  | 11066 | PINUS - SARRAFO DE 1" X 4" - BRUTO | M | 0.99 | 0.3 |  | 0.29619
|  | 11070 | PINUS - TÁBUA DE 1" X 12" - BRUTA | M | 3.78 | 0.32 |  | 1.2102
|  | 17515 | PREGO 18 X 27 COMUM - POLIDO | Kg | 4.86 | 0.25 |  | 1.2153
81502 | FORMA PARA CONCRETO APARENTE, EXCLUSIVE CIMBRAMENTO | [5 empty] | M2 |  | 39.52
|  | 2013 | CARPINTEIRO (SGSP) | H | 14.1612 | 1.2 |  | 16.9935
|  | 2014 | AJUDANTE DE CARPINTEIRO (SGSP) | H | 12.1609 | 1.2 |  | 14.5931
|  | 11001 | DESMOLDANTE PARA FORMAS | L | 6.11 | 0.1 |  | 0.61107
|  | 11012 | COMPENSADO PLASTIFICADO 14MM | M2 | 22.04 | 0.22 |  | 4.8497
|  | 11066 | PINUS - SARRAFO DE 1" X 4" - BRUTO | M | 0.99 | 0.3 |  | 0.29619
|  | 11070 | PINUS - TÁBUA DE 1" X 12" - BRUTA | M | 3.78 | 0.32 |  | 1.2102
|  | 17515 | PREGO 18 X 27 COMUM - POLIDO | Kg | 4.86 | 0.2 |  | 0.97224
81600 | FORMA INTERNA NÃO RECUPERÁVEL, INCLUSIVE CIMBRAMENTO ATÉ 3,00M | [5 empty] | M2 |  | 51.29
|  | 2013 | CARPINTEIRO (SGSP) | H | 14.1612 | 1.18 |  | 16.7102
|  | 2014 | AJUDANTE DE CARPINTEIRO (SGSP) | H | 12.1609 | 1.18 |  | 14.3499
|  | 11046 | PINUS - PONTALETE DE 3" X 3" - BRUTO | M | 2.21 | 1.5 |  | 3.3159
|  | 11066 | PINUS - SARRAFO DE 1" X 4" - BRUTO | M | 0.99 | 2.5 |  | 2.4682
|  | 11070 | PINUS - TÁBUA DE 1" X 12" - BRUTA | M | 3.78 | 3.5 |  | 13.237
|  | 17515 | PREGO 18 X 27 COMUM - POLIDO | Kg | 4.86 | 0.25 |  | 1.2153
81801 | CIMBRAMENTO METÁLICO DE ALTURA MAIOR QUE 3,00M - FORNECIMENTO DOS MATERIAIS | [5 empty] | M3XMÊS |  | 3.54
|  | 11235 | TORRE METÁLICA ROHR ETEM T-28 (CIMBR.TUB.ENCAIX) | Kg / Mês | 0.31 | 5.52 |  | 1.7112
|  | 11240 | VIGA METÁLICA V-18 - LOCAÇÃO | M / Mês | 5.6 | 0.114 |  | 0.6384
|  | 11245 | VIGA METALICA V-7,5 - LOCAÇÃO | M / Mês | 2.72 | 0.438 |  | 1.1914
81802 | CIMBRAMENTO METÁLICO DE ALTURA MAIOR QUE 3,00M, MONTAGEM E POSTERIOR DESMONTAGEM, INCLUSIVE O TRANSPORTE DOS MATERIAIS | [5 empty] | M3 |  | 14.19
|  | 2001 | AJUDANTE GERAL (SGSP) | H | 12.1112 | 0.5 |  | 6.0556
|  | 2196 | MONTADOR DE ESCORAMENTO METÁLICO (SGSP) | H | 14.2414 | 0.3 |  | 4.2724
|  | 94216 | CAMINHÃO CARGA SECA CAP. 8 TON COM GUINDASTE CAP. 3TON/3M | H | 77.33 | 0.05 |  | 3.8667
81900 | FORNECIMENTO E APLICAÇÃO DE AÇO CA-25 | [5 empty] | KG |  | 5.68
|  | 2016 | AJUDANTE DE FERREIRO - ARMADOR (SGSP) | H | 11.7722 | 0.08 |  | 0.94177
|  | 2102 | ARMADOR - OFICIAL FERREIRO (SGSP) | H | 14.5526 | 0.08 |  | 1.1642
|  | 11503 | AÇO CA-25 - 8,0 MM - 5/16" - LISO | Kg | 3.17 | 1.1 |  | 3.4832
|  | 17740 | ARAME RECOZIDO N. 16 E N. 18 | Kg | 4.76 | 0.02 |  | 0.095276
82000 | FORNECIMENTO E APLICAÇÃO DE AÇO CA-50 - DIÂMETRO MENOR QUE 1/2" | [5 empty] | KG |  | 5.39
|  | 2016 | AJUDANTE DE FERREIRO - ARMADOR (SGSP) | H | 11.7722 | 0.08 |  | 0.94177
|  | 2102 | ARMADOR - OFICIAL FERREIRO (SGSP) | H | 14.5526 | 0.08 |  | 1.1642
|  | 11513 | AÇO CA-50 - 10,0 MM - 3/8" - NERVURADO | Kg | 2.91 | 1.1 |  | 3.1956
|  | 17740 | ARAME RECOZIDO N. 16 E N. 18 | Kg | 4.76 | 0.02 |  | 0.095276
82100 | FORNECIMENTO E APLICAÇÃO DE AÇO CA-50 - DIÂMETRO MAIOR OU IGUAL À 1/2" | [5 empty] | KG |  | 5.25
|  | 2016 | AJUDANTE DE FERREIRO - ARMADOR (SGSP) | H | 11.7722 | 0.08 |  | 0.94177
|  | 2102 | ARMADOR - OFICIAL FERREIRO (SGSP) | H | 14.5526 | 0.08 |  | 1.1642
|  | 11515 | AÇO CA-50 - 16,0 MM - 5/8" - NERVURADO | Kg | 2.78 | 1.1 |  | 3.053
|  | 17740 | ARAME RECOZIDO N. 16 E N. 18 | Kg | 4.76 | 0.02 |  | 0.095276
82200 | FORNECIMENTO E APLICAÇÃO DE AÇO CA-60 | [5 empty] | KG |  | 5.25
|  | 2016 | AJUDANTE DE FERREIRO - ARMADOR (SGSP) | H | 11.7722 | 0.08 |  | 0.94177
|  | 2102 | ARMADOR - OFICIAL FERREIRO (SGSP) | H | 14.5526 | 0.08 |  | 1.1642
|  | 11522 | AÇO CA-60 - 5,0 MM | Kg | 2.78 | 1.1 |  | 3.0551
|  | 17740 | ARAME RECOZIDO N. 16 E N. 18 | Kg | 4.76 | 0.02 |  | 0.095276
82300 | FORNECIMENTO E APLICAÇÃO DE TELA DE AÇO | [5 empty] | KG |  | 5.73
|  | 2016 | AJUDANTE DE FERREIRO - ARMADOR (SGSP) | H | 11.7722 | 0.04 |  | 0.47089
|  | 2102 | ARMADOR - OFICIAL FERREIRO (SGSP) | H | 14.5526 | 0.04 |  | 0.5821
|  | 17740 | ARAME RECOZIDO N. 16 E N. 18 | Kg | 4.76 | 0.01 |  | 0.047638
|  | 27540 | TELA SOLDADA NERVURADA Q-196 PAINEL (AÇO CA60 - MALHA 10 X 10 CM - FIO 5,0 MM) | Kg | 4.55 | 1.02 |  | 4.6388
82400 | FORNECIMENTO E APLICAÇÃO DE CONCRETO USINADO FCK=10MPA - BOMBEADO | [5 empty] | M3 |  | 319.63
|  | 2020 | PEDREIRO (SGSP) | H | 14.2984 | 0.85 |  | 12.1536
|  | 2099 | SERVENTE (SGSP) | H | 11.5476 | 0.85 |  | 9.8155
|  | 10521 | CONCRETO USINADO, BRITA 1E2,SLUMP 8+OU-1cm / FCK= 10,0MPA - BOMBEÁVEL | M3 | 254.66 | 1.03 |  | 262.2975
|  | 19005 | BOMBEAMENTO E LANÇAMENTO DE CONCRETO P/ ESTRUTURAS DE OBRAS ATÉ 80M3 | M3 | 35.37 | 1 |  | 35.3705
82500 | FORNECIMENTO E APLICAÇÃO DE CONCRETO USINADO FCK=15,0MPA - BOMBEADO | [5 empty] | M3 |  | 325.42
|  | 2020 | PEDREIRO (SGSP) | H | 14.2984 | 0.85 |  | 12.1536
|  | 2099 | SERVENTE (SGSP) | H | 11.5476 | 0.85 |  | 9.8155
|  | 10523 | CONCRETO USINADO, BRITA 1E2,SLUMP 8+OU-1cm / FCK= 15,0MPA - BOMBEÁVEL | M3 | 260.27 | 1.03 |  | 268.0829
|  | 19005 | BOMBEAMENTO E LANÇAMENTO DE CONCRETO P/ ESTRUTURAS DE OBRAS ATÉ 80M3 | M3 | 35.37 | 1 |  | 35.3705
82600 | FORNECIMENTO E APLICAÇÃO DE CONCRETO USINADO FCK=20,0MPA - BOMBEADO | [5 empty] | M3 |  | 332.36
|  | 2020 | PEDREIRO (SGSP) | H | 14.2984 | 0.85 |  | 12.1536
|  | 2099 | SERVENTE (SGSP) | H | 11.5476 | 0.85 |  | 9.8155
|  | 10526 | CONCRETO USINADO, BRITA 1E2,SLUMP 8+OU-1cm / FCK= 20,0MPA - BOMBEÁVEL | M3 | 267.02 | 1.03 |  | 275.027
|  | 19005 | BOMBEAMENTO E LANÇAMENTO DE CONCRETO P/ ESTRUTURAS DE OBRAS ATÉ 80M3 | M3 | 35.37 | 1 |  | 35.3705
82700 | FORNECIMENTO E APLICAÇÃO DE CONCRETO USINADO FCK=25MPA -BOMBEADO | [5 empty] | M3 |  | 345.96
|  | 2020 | PEDREIRO (SGSP) | H | 14.2984 | 0.85 |  | 12.1536
|  | 2099 | SERVENTE (SGSP) | H | 11.5476 | 0.85 |  | 9.8155
|  | 10528 | CONCRETO USINADO, BRITA 1E2,SLUMP 8+OU-1cm / FCK= 25,0MPA - BOMBEÁVEL | M3 | 280.21 | 1.03 |  | 288.6213
|  | 19005 | BOMBEAMENTO E LANÇAMENTO DE CONCRETO P/ ESTRUTURAS DE OBRAS ATÉ 80M3 | M3 | 35.37 | 1 |  | 35.3705
82800 | FORNECIMENTO E APLICAÇÃO DE CONCRETO USINADO FCK=30,0MPA - BOMBEADO | [5 empty] | M3 |  | 360.92
|  | 2020 | PEDREIRO (SGSP) | H | 14.2984 | 0.85 |  | 12.1536
|  | 2099 | SERVENTE (SGSP) | H | 11.5476 | 0.85 |  | 9.8155
|  | 10530 | CONCRETO USINADO, BRITA 1E2,SLUMP 8+OU-1cm / FCK= 30,0MPA - BOMBEÁVEL | M3 | 294.74 | 1.03 |  | 303.582
|  | 19005 | BOMBEAMENTO E LANÇAMENTO DE CONCRETO P/ ESTRUTURAS DE OBRAS ATÉ 80M3 | M3 | 35.37 | 1 |  | 35.3705
82900 | FORNECIMENTO E APLICAÇÃO DE CONCRETO CICLÓPICO, CONTENDO 70% DE CONCRETO FCK=15,0MPA E 30% DE PEDRA AMARROADA | [5 empty] | M3 |  | 391.26
|  | 2020 | PEDREIRO (SGSP) | H | 14.2984 | 5 |  | 71.4918
|  | 2099 | SERVENTE (SGSP) | H | 11.5476 | 10 |  | 115.4764
|  | 10522 | CONCRETO USINADO, BRITA 1E2,SLUMP 5+OU-1cm / FCK= 15,0MPA | M3 | 247.58 | 0.721 |  | 178.5071
|  | 10553 | PEDRA MARROADA | M3 | 66.13 | 0.39 |  | 25.792
83000 | ALVENARIA DE TIJOLO COMUM PARA FUNDAÇÃO | [5 empty] | M3 |  | 474.48
|  | 2020 | PEDREIRO (SGSP) | H | 14.2984 | 7 |  | 100.0885
|  | 2099 | SERVENTE (SGSP) | H | 11.5476 | 6.78 |  | 78.293
|  | 10648 | ARGAMASSA MISTA COM AREIA GROSSA 1:2:8 | M3 | 347.45 | 0.285 |  | 99.0235
|  | 12580 | TIJOLO MAÇICO DE BARRO COMUM | Un | 0.25 | 795 |  | 197.0805
83100 | ALVENARIA DE UM TIJOLO COMUM | [5 empty] | M2 |  | 117.41
|  | 2020 | PEDREIRO (SGSP) | H | 14.2984 | 2.5 |  | 35.7459
|  | 2099 | SERVENTE (SGSP) | H | 11.5476 | 2.717 |  | 31.3749
|  | 10648 | ARGAMASSA MISTA COM AREIA GROSSA 1:2:8 | M3 | 347.45 | 0.0313 |  | 10.8752
|  | 12580 | TIJOLO MAÇICO DE BARRO COMUM | Un | 0.25 | 159 |  | 39.4161
83200 | ALVENARIA DE MEIO TIJOLO COMUM | [5 empty] | M2 |  | 68.19
|  | 2020 | PEDREIRO (SGSP) | H | 14.2984 | 1.6 |  | 22.8774
|  | 2099 | SERVENTE (SGSP) | H | 11.5476 | 1.7 |  | 19.631
|  | 10648 | ARGAMASSA MISTA COM AREIA GROSSA 1:2:8 | M3 | 347.45 | 0.014 |  | 4.8643
|  | 12580 | TIJOLO MAÇICO DE BARRO COMUM | Un | 0.25 | 84 |  | 20.8236
83300 | ALVENARIA EM BLOCOS DE CONCRETO 09 X 19 X 39CM | [5 empty] | M2 |  | 37.93
|  | 2020 | PEDREIRO (SGSP) | H | 14.2984 | 0.66 |  | 9.4369
|  | 2099 | SERVENTE (SGSP) | H | 11.5476 | 0.6603 |  | 7.6249
|  | 10645 | ARGAMASSA MISTA COM AREIA GROSSA 1:0,5:8 | M3 | 300.37 | 0.008 |  | 2.4029
|  | 12530 | BLOCO DE CONCRETO COMUM - (9X19X39)CM | Un | 1.41 | 13.1 |  | 18.471
83400 | ALVENARIA EM BLOCOS DE CONCRETO 19 X 19 X 39CM | [5 empty] | M2 |  | 53.07
|  | 2020 | PEDREIRO (SGSP) | H | 14.2984 | 0.74 |  | 10.5808
|  | 2099 | SERVENTE (SGSP) | H | 11.5476 | 0.745 |  | 8.603
|  | 10645 | ARGAMASSA MISTA COM AREIA GROSSA 1:0,5:8 | M3 | 300.37 | 0.0145 |  | 4.3553
|  | 12534 | BLOCO DE CONCRETO COMUM - (19X19X39)CM | Un | 2.25 | 13.1 |  | 29.534
83500 | ALVENARIA DE PEDRA SECA | [5 empty] | M3 |  | 223.78
|  | 2020 | PEDREIRO (SGSP) | H | 14.2984 | 5.6 |  | 80.0708
|  | 2099 | SERVENTE (SGSP) | H | 11.5476 | 5 |  | 57.7382
|  | 10553 | PEDRA MARROADA | M3 | 66.13 | 1.3 |  | 85.9734
83600 | ALVENARIA DE PEDRA ARGAMASSADA | [5 empty] | M3 |  | 369.04
|  | 2020 | PEDREIRO (SGSP) | H | 14.2984 | 6 |  | 85.7902
|  | 2099 | SERVENTE (SGSP) | H | 11.5476 | 6 |  | 69.2858
|  | 10553 | PEDRA MARROADA | M3 | 66.13 | 1.3 |  | 85.9734
|  | 10630 | ARGAMASSA DE CIMENTO COM AREIA GROSSA 1:3 | M3 | 399.99 | 0.32 |  | 127.9977
83700 | CHAPISCO COM ARGAMASSA DE CIMENTO E AREIA 1:6 | [5 empty] | M2 |  | 5.82
|  | 2020 | PEDREIRO (SGSP) | H | 14.2984 | 0.16 |  | 2.2877
|  | 2099 | SERVENTE (SGSP) | H | 11.5476 | 0.1201 |  | 1.3869
|  | 10636 | ARGAMASSA DE CIMENTO COM AREIA GROSSA 1:6 | M3 | 307.63 | 0.007 |  | 2.1534
83800 | REVESTIMENTO COM 2CM DE ARGAMASSA, CIMENTO E AREIA 1:3 | [5 empty] | M2 |  | 29.47
|  | 36010 | REVESTIMENTO COM 2 CM DE ARGAMASSA 1:3 | M2 | 29.48 | 1 |  | 29.4766
83900 | EMBOÇO COM ARGAMASSA DE CIMENTO, CAL E AREIA NO TRAÇO 1:2:8 | [5 empty] | M2 |  | 16.36
|  | 2020 | PEDREIRO (SGSP) | H | 14.2984 | 0.4 |  | 5.7193
|  | 2099 | SERVENTE (SGSP) | H | 11.5476 | 0.41 |  | 4.7345
|  | 10648 | ARGAMASSA MISTA COM AREIA GROSSA 1:2:8 | M3 | 347.45 | 0.017 |  | 5.9067
84000 | REBOCO | [5 empty] | M2 |  | 10.31
|  | 2020 | PEDREIRO (SGSP) | H | 14.2984 | 0.25 |  | 3.5746
|  | 2099 | SERVENTE (SGSP) | H | 11.5476 | 0.43 |  | 4.9655
|  | 10631 | ARGAMASSA DE CIMENTO COM AREIA MÉDIA 1:4 | M3 | 354.76 | 0.005 |  | 1.7738
84100 | IMPERMEABILIZAÇÃO DE CONCRETO EM CONTATO COM A TERRA | [5 empty] | M2 |  | 39.2
|  | 2020 | PEDREIRO (SGSP) | H | 14.2984 | 1.2 |  | 17.158
|  | 2099 | SERVENTE (SGSP) | H | 11.5476 | 1 |  | 11.5476
|  | 10630 | ARGAMASSA DE CIMENTO COM AREIA GROSSA 1:3 | M3 | 399.99 | 0.025 |  | 9.9998
|  | 14042 | IMPERMEABILIZANTE PARA CONCRETO E ARGAMASSA | Kg | 1.68 | 0.3 |  | 0.50352
84200 | IMPERMEABILIZAÇÃO DE TABULEIROS | [5 empty] | M2 |  | 90.03
|  | 2020 | PEDREIRO (SGSP) | H | 14.2984 | 2.4 |  | 34.3161
|  | 2099 | SERVENTE (SGSP) | H | 11.5476 | 2.8 |  | 32.3334
|  | 10630 | ARGAMASSA DE CIMENTO COM AREIA GROSSA 1:3 | M3 | 399.99 | 0.05 |  | 19.9996
|  | 36062 | ASFALTO DILUÍDO CM-30 - IMPERMEABILIZANTE | Kg | 2.17 | 0.3 |  | 0.65184
|  | 37590 | SOLUÇÃO CONCENTRADA DE SILICONE - IMPERMEABILIZANTE INCOLOR HIDROREPELENTE PARA FACHADA | L | 18.2 | 0.15 |  | 2.7294
84300 | JUNTA TIPO FUNGENBAND O-12 OU SIMILAR | [5 empty] | M |  | 32.18
|  | 2020 | PEDREIRO (SGSP) | H | 14.2984 | 0.1 |  | 1.4298
|  | 15005 | MATA-JUNTA DE PVC - TIPO 012 | M | 29.29 | 1.05 |  | 30.7526
84400 | JUNTA TIPO FUNGENBAND O-22 OU SIMILAR | [5 empty] | M |  | 48.47
|  | 2020 | PEDREIRO (SGSP) | H | 14.2984 | 0.1 |  | 1.4298
|  | 15010 | MATA-JUNTA DE PVC - TIPO 022 | M | 44.81 | 1.05 |  | 47.0466
84500 | APOIO DE NEOPRENE SIMPLES | [5 empty] | DM3 |  | 49.99
|  | 2001 | AJUDANTE GERAL (SGSP) | H | 12.1112 | 0.15 |  | 1.8167
|  | 2020 | PEDREIRO (SGSP) | H | 14.2984 | 0.15 |  | 2.1448
|  | 84006 | APARELHO DE APOIO DE NEOPRENE SIMPLES (NÃO INSTALADO) | Dm3 | 46.03 | 1 |  | 46.0333
84600 | APOIO DE NEOPRENE FRETADO | [5 empty] | DM3 |  | 90.02
|  | 2020 | PEDREIRO (SGSP) | H | 14.2984 | 0.24 |  | 3.4316
|  | 2099 | SERVENTE (SGSP) | H | 11.5476 | 0.24 |  | 2.7714
|  | 84005 | APARELHO DE APOIO DE NEOPRENE FRETADO (NÃO INSTALADO) | Dm3 | 83.82 | 1 |  | 83.8173
84801 | GRADIL DE FERRO MODELO PMSP, INCLUI PINTURA | [5 empty] | M |  | 465.43
|  | 2020 | PEDREIRO (SGSP) | H | 14.2984 | 1 |  | 14.2984
|  | 2045 | SERRALHEIRO (SGSP) | H | 23.9313 | 4.5 |  | 107.6909
|  | 2099 | SERVENTE (SGSP) | H | 11.5476 | 1 |  | 11.5476
|  | 2228 | SOLDADOR (SGSP) | H | 19.6841 | 3 |  | 59.0522
|  | 17046 | PARAFUSO C/ ROSCA SOBERBA DE FERRO GALVANIZADO | Un | 1.22 | 2 |  | 2.4382
|  | 30615 | FERRO CHATO 2" X 1/2" | Kg | 3.03 | 32.5048 |  | 98.4083
|  | 30616 | FERRO CHATO 3" X 3/4" | Kg | 3.07 | 27.8026 |  | 85.2233
|  | 30617 | FERRO CHATO 4" X 3/4" | Kg | 3.55 | 14.7 |  | 52.2115
|  | 30750 | DESPESA C/SOLDA, ESMERIL, LIXA E PINT-8% DA M.OBRA E MATERIAL (08.48) | % | 432.07 | 0.08 |  | 34.5653
84802 | PINTURA DE GRADIL DE FERRO, MODELO PMSP | [5 empty] | M2 |  | 34.65
|  | 2075 | PINTOR (SGSP) | H | 14.4848 | 1 |  | 14.4848
|  | 2076 | AJUDANTE DE PINTOR (SGSP) | H | 11.4721 | 1 |  | 11.4721
|  | 37020 | TINTA A ÓLEO BRILHANTE | L | 11.06 | 0.4 |  | 4.4248
|  | 37509 | FUNDO CROMATO DE ZINCO | L | 15.38 | 0.2 |  | 3.0756
|  | 37535 | LIXA PARA FERRO - N. 150 | Un | 1.63 | 0.5 |  | 0.8128
|  | 87030 | AGUARRAZ - MINERAL | L | 6.38 | 0.06 |  | 0.38272
84900 | DEMOLIÇÃO DE CONCRETO SIMPLES | [5 empty] | M3 |  | 86.45
|  | 2099 | SERVENTE (SGSP) | H | 11.5476 | 2 |  | 23.0953
|  | 94019 | COMPRESSOR PORTÁTIL - 295 PCM ( COM DIESEL E OPERADOR ) | H | 29.9 | 1 |  | 29.8965
|  | 94281 | ROMPEDOR | H | 16.73 | 2 |  | 33.4601
85000 | DEMOLIÇÃO DE ALVENARIA | [5 empty] | M3 |  | 38.93
|  | 2020 | PEDREIRO (SGSP) | H | 14.2984 | 0.3 |  | 4.2895
|  | 2099 | SERVENTE (SGSP) | H | 11.5476 | 3 |  | 34.6429
85100 | DEMOLIÇÃO DE CONCRETO ARMADO | [5 empty] | M3 |  | 172.9
|  | 2099 | SERVENTE (SGSP) | H | 11.5476 | 4 |  | 46.1905
|  | 94019 | COMPRESSOR PORTÁTIL - 295 PCM ( COM DIESEL E OPERADOR ) | H | 29.9 | 2 |  | 59.7931
|  | 94281 | ROMPEDOR | H | 16.73 | 4 |  | 66.9201
85300 | CORTE DE PERFIL DE AÇO 10" | [5 empty] | UN |  | 73.84
|  | 10034 | CORTE DE PERFIL DE AÇO I - 10" | Un | 73.85 | 1 |  | 73.8455
85400 | CORTE DE PERFIL DE AÇO 12" | [5 empty] | UN |  | 83.31
|  | 10035 | CORTE DE PERFIL DE ACO I - 12" | Un | 83.31 | 1 |  | 83.3128
85500 | EMENDA DE TOPO DE PERFIL DE AÇO 10" | [5 empty] | UN |  | 225.53
|  | 10045 | EMENDA DE TOPO DE PERFIL DE AÇO I - 10" | Un | 225.53 | 1 |  | 225.5346
85600 | EMENDA DE TOPO DE PERFIL DE AÇO 12" | [5 empty] | UN |  | 261.43
|  | 10046 | EMENDA DE TOPO DE PERFIL DE AÇO I - 12" | Un | 261.43 | 1 |  | 261.4347
85700 | FORNECIMENTO E COLOCAÇÃO DE JUNTA DE DILATAÇÃO DE ELASTÔMERO DE NEOPRENE, TIPO JEENE JJ 2540 VV OU SIMILAR | [5 empty] | M |  | 289.8
|  | 15091 | FORNEC. E COLOC.- JUNTA DE DILATAÇÃO DE ELAST. DE NEOPRENE JEENE JJ2540VV (25X50MM)+LÁB.POL, MOV. MÁX. DE -10 A +15MM | M | 289.8 | 1 |  | 289.8
85800 | FORNECIMENTO E COLOCAÇÃO DE JUNTA DE DILATAÇÃO DE ELASTÔMERO DE NEOPRENE, TIPO JEENE JJ 3550 VV OU SIMILAR | [5 empty] | M |  | 538.9
|  | 15092 | FORNEC. E COLOC.- JUNTA DE DILATAÇÃO DE ELAST. DE NEOPRENE JEENE JJ3550VV (35X60MM)+LÁB.POL, MOV. MÁX. DE -15 A +20MM | M | 538.9 | 1 |  | 538.9
86200 | FORNECIMENTO E COLOCAÇÃO DE AÇO DE PROTENSÃO CP-190-RB - 4 Ø=1/2" INCLUINDO BAINHA, PROTENSÃO E INJEÇÃO | [5 empty] | KG |  | 18.15
|  | 2001 | AJUDANTE GERAL (SGSP) | H | 12.1112 | 0.15 |  | 1.8167
|  | 2103 | ARMADOR PARA PROTENDIDO (SGSP) | H | 13.2146 | 0.15 |  | 1.9822
|  | 10517 | CIMENTO PORTLAND CPII-E/F-32 | kg | 0.38 | 0.513 |  | 0.19499
|  | 25120 | BAINHA FLEXÍVEL METÁLICA GALVANIZADA - D. INTERNO 45MM | M | 20.2 | 0.33 |  | 6.6663
|  | 25200 | AÇO DE PROTENSÃO CORDOALHA CP 190 RB 7 - D. NOM.=12,7 MM | Kg | 4.34 | 1.03 |  | 4.4702
|  | 25222 | SERVIÇO DE PROTENSÃO 20 PORC DO MAT.E MÃO DE OBRA (08.62) | % | 15.13 | 0.2 |  | 3.0261
86300 | FORNECIMENTO E COLOCAÇÃO DE AÇO DE PROTENSÃO CP-190-RB 6 Ø = 1/2" INCLUINDO BAINHA, PROTENSÃO E INJEÇÃO | [5 empty] | KG |  | 16.39
|  | 2001 | AJUDANTE GERAL (SGSP) | H | 12.1112 | 0.15 |  | 1.8167
|  | 2103 | ARMADOR PARA PROTENDIDO (SGSP) | H | 13.2146 | 0.15 |  | 1.9822
|  | 10517 | CIMENTO PORTLAND CPII-E/F-32 | kg | 0.38 | 0.524 |  | 0.19917
|  | 25100 | BAINHA FLEXÍVEL METÁLICA GALVANIZADA - D. INTERNO 50MM | M | 23.61 | 0.22 |  | 5.1946
|  | 25200 | AÇO DE PROTENSÃO CORDOALHA CP 190 RB 7 - D. NOM.=12,7 MM | Kg | 4.34 | 1.03 |  | 4.4702
|  | 25223 | SERVIÇO DE PROTENSÃO 20 PORC DO MAT.E MÃO DE OBRA (08.63) | % | 13.66 | 0.2 |  | 2.7326
86400 | FORNECIMENTO E COLOCAÇÃO DE AÇO DE PROTENSÃO CP-190-RB - 12 Ø = 1/2" INCLUINDO BAINHA, PROTENSÃO E INJEÇÃO | [5 empty] | KG |  | 13.74
|  | 2001 | AJUDANTE GERAL (SGSP) | H | 12.1112 | 0.15 |  | 1.8167
|  | 2103 | ARMADOR PARA PROTENDIDO (SGSP) | H | 13.2146 | 0.15 |  | 1.9822
|  | 10517 | CIMENTO PORTLAND CPII-E/F-32 | kg | 0.38 | 0.4 |  | 0.15204
|  | 25110 | BAINHA FLEXÍVEL METÁLICA GALVANIZADA - D. INTERNO 65MM | M | 27.54 | 0.11 |  | 3.029
|  | 25200 | AÇO DE PROTENSÃO CORDOALHA CP 190 RB 7 - D. NOM.=12,7 MM | Kg | 4.34 | 1.03 |  | 4.4702
|  | 25228 | SERVIÇO DE PROTENSÃO 20 PORC DO MAT.E MÃO DE OBRA (08.64) | % | 11.45 | 0.2 |  | 2.29
86500 | ANCORAGEM ATIVA SÉRIE V- 4 Ø = 1/2" | [5 empty] | UN |  | 372.88
|  | 2001 | AJUDANTE GERAL (SGSP) | H | 12.1112 | 0.65 |  | 7.8723
|  | 2103 | ARMADOR PARA PROTENDIDO (SGSP) | H | 13.2146 | 0.65 |  | 8.5895
|  | 25020 | ANCORAGEM COMPLETA ATIVA 4 FUROS - D=12.7MM - 1/2" SOMENTE MATERIAL - SEM COLOCAÇÃO | Un | 356.42 | 1 |  | 356.4214
86600 | ANCORAGEM ATIVA SÉRIE V-6 - Ø = 1/2" | [5 empty] | UN |  | 521.5
|  | 2001 | AJUDANTE GERAL (SGSP) | H | 12.1112 | 0.8 |  | 9.6889
|  | 2103 | ARMADOR PARA PROTENDIDO (SGSP) | H | 13.2146 | 0.8 |  | 10.5717
|  | 25030 | ANCORAGEM COMPLETA ATIVA 6 FUROS - D=12.7MM - 1/2" SOMENTE MATERIAL - SEM COLOCAÇÃO | Un | 501.25 | 1 |  | 501.246
86700 | ANCORAGEM ATIVA SÉRIE V-12 - Ø = 1/2" | [5 empty] | UN |  | 1105.96
|  | 2001 | AJUDANTE GERAL (SGSP) | H | 12.1112 | 0.95 |  | 11.5056
|  | 2103 | ARMADOR PARA PROTENDIDO (SGSP) | H | 13.2146 | 0.95 |  | 12.5538
|  | 25010 | ANCORAGEM COMPLETA ATIVA 12 FUROS - D=12.7MM - 1/2" SOMENTE MATERIAL - SEM COLOCAÇÃO | Un | 1081.91 | 1 |  | 1081.9073
86800 | BROCA, DIÂMETRO 25CM, PROFUNDIDADE ATÉ 4M | [5 empty] | M |  | 44.58
|  | 2015 | FERREIRO (SGSP) | H | 14.5526 | 0.06 |  | 0.87315
|  | 2016 | AJUDANTE DE FERREIRO - ARMADOR (SGSP) | H | 11.7722 | 0.06 |  | 0.70633
|  | 2020 | PEDREIRO (SGSP) | H | 14.2984 | 0.19 |  | 2.7167
|  | 2099 | SERVENTE (SGSP) | H | 11.5476 | 2.2813 |  | 26.3434
|  | 10608 | CONCRETO FCK=15MPA C/ BRITA 2 | M3 | 225.79 | 0.049 |  | 11.0635
|  | 11501 | AÇO CA-25 - MÉDIA BITOLAS | KG | 2.87 | 0.98 |  | 2.8129
|  | 17740 | ARAME RECOZIDO N. 16 E N. 18 | Kg | 4.76 | 0.0151 |  | 0.071933
87000 | ALVENARIA DE BLOCOS DE CONCRETO 14 X 19 X 39CM | [5 empty] | M2 |  | 44.21
|  | 2020 | PEDREIRO (SGSP) | H | 14.2984 | 0.7 |  | 10.0089
|  | 2099 | SERVENTE (SGSP) | H | 11.5476 | 0.7034 |  | 8.1226
|  | 10645 | ARGAMASSA MISTA COM AREIA GROSSA 1:0,5:8 | M3 | 300.37 | 0.0107 |  | 3.2139
|  | 12532 | BLOCO DE CONCRETO COMUM - (14X19X39)CM | Un | 1.75 | 13.1 |  | 22.8739
87100 | FORNECIMENTO E COLOCAÇÃO DE JUNTA DE DILATAÇÃO DE ELASTÔMERO DE NEOPRENE, TIPO JEENE JJ6080VV OU SIMILAR | [5 empty] | M |  | 644.5
|  | 15076 | FORNEC. E COLOC.- JUNTA DE DILATAÇÃO DE ELAST. DE NEOPRENE JEENE JJ6080VV (60X90MM) MOV. MÁX. DE -30 A +30MM | M | 644.5 | 1 |  | 644.5
87200 | FORNECIMENTO E COLOCAÇÃO DE JUNTA DE DILATAÇÃO DE ELASTÔMERO DE NEOPRENE, TIPO JEENE JJ 99120 VV OU SIMILAR | [5 empty] | M |  | 723.6
|  | 15077 | FORNEC. E COLOC.- JUNTA DE DILATAÇÃO DE ELAST. DE NEOPRENE JEENE JJ99120VV (100X140MM) MOV. MÁX. DE -50 A +50MM | M | 723.6 | 1 |  | 723.6
87300 | FORNECIMENTO E COLOCAÇÃO DE AÇO DE PROTENSÃO CP-190 RB 12 DIÂMETRO 5/8", INCLUIDO BAINHA, PROTENSÃO E INJEÇÃO | [5 empty] | KG |  | 13.1
|  | 2001 | AJUDANTE GERAL (SGSP) | H | 12.1112 | 0.15 |  | 1.8167
|  | 2103 | ARMADOR PARA PROTENDIDO (SGSP) | H | 13.2146 | 0.15 |  | 1.9822
|  | 10517 | CIMENTO PORTLAND CPII-E/F-32 | kg | 0.38 | 0.342 |  | 0.12999
|  | 25130 | BAINHA FLEXÍVEL METÁLICA GALVANIZADA - D. INTERNO 75MM | M | 33.21 | 0.076 |  | 2.5237
|  | 25210 | AÇO DE PROTENSÃO CORDOALHA CP 190 RB 7 - D. NOM.=15.2 MM | Kg | 4.34 | 1.03 |  | 4.4702
|  | 25221 | SERVIÇO DE PROTENSÃO 20 PORC DO MAT.E MÃO DE OBRA (08.73) | % | 10.92 | 0.2 |  | 2.1846
87600 | FORNECIMENTO E COLOCAÇÃO DE JUNTA DE DILATAÇÃO DE ELASTÔMERO DE NEOPRENE, TIPO JEENE JJ 0411 M OU SIMILAR | [5 empty] | M |  | 22.9
|  | 15073 | FORNEC. E COLOC.- JUNTA DE DILATAÇÃO DE ELAST. DE NEOPRENE JEENE JJ0411M (4X15MM) MOV. MÁX. DE -2 A +2MM | M | 22.9 | 1 |  | 22.9
87700 | FORNECIMENTO E COLOCAÇÃO DE JUNTA DILATAÇÃO ELASTÔMERO NEOPRENE, JEENE JJ2027M OU SIMILAR | [5 empty] | M |  | 103.3
|  | 15074 | FORNEC. E COLOC.- JUNTA DE DILATAÇÃO DE ELAST. DE NEOPRENE JEENE JJ2027M (20X35MM) MOV. MÁX. DE -10 A +10MM | M | 103.3 | 1 |  | 103.3
87800 | FORNECIMENTO E COLOCAÇÃO DE JUNTA DE DILATAÇÃO DE ELASTÔMERO DE NEOPRENE, TIPO JEENE JJ5070 OU SIMILAR | [5 empty] | M |  | 548.7
|  | 15090 | FORNEC. E COLOC.- JUNTA DE DILATAÇÃO DE ELAST. DE NEOPRENE JEENE JJ5070VV (50X80MM)+LÁB.POL, MOV. MÁX. DE -20 A +30MM | M | 548.7 | 1 |  | 548.7
87900 | ANCORAGEM ATIVA SÉRIE V 12 Ø = 5/8 " | [5 empty] | UN |  | 1681.68
|  | 2001 | AJUDANTE GERAL (SGSP) | H | 12.1112 | 0.95 |  | 11.5056
|  | 2103 | ARMADOR PARA PROTENDIDO (SGSP) | H | 13.2146 | 0.95 |  | 12.5538
|  | 25040 | ANCORAGEM ATIVA 12 FIOS DE 5/8" SOMENTE MATERIAL - SEM COLOCAÇÃO | Un | 1657.63 | 1 |  | 1657.6279
88000 | CARGA E REMOÇÃO DE ENTULHO ATÉ A DISTÂNCIA MÉDIA DE IDA E VOLTA DE 1KM | [5 empty] | M3 |  | 5.07
|  | 94008 | CAMINHÃO BASCULANTE - 10 M3 | H | 110.79 | 0.02981 |  | 3.3027
|  | 94015 | PÁ CARREGADEIRA DE PNEUS - 1,80 M3 | H | 118.2 | 0.015 |  | 1.7731
88600 | REMOÇÃO DE ENTULHO ALÉM DO PRIMEIRO KM | [5 empty] | M3XKM |  | 0.82
|  | 94008 | CAMINHÃO BASCULANTE - 10 M3 | H | 110.79 | 0.007408 |  | 0.82073
90100 | FRESAGEM DE PAVIMENTO ASFÁLTICO COM ESPESSURA ATÉ 3CM, EM VIAS EXPRESSAS, INCLUSIVE REMOÇÃO DO MATERIAL FRESADO ATÉ 10KM E VARRIÇÃO | [5 empty] | M2 |  | 4.42
|  | 2099 | SERVENTE (SGSP) | H | 11.5476 | 0.0213 |  | 0.24596
|  | 94008 | CAMINHÃO BASCULANTE - 10 M3 | H | 110.79 | 0.0142 |  | 1.5732
|  | 94014 | CAMINHÃO IRRIGADEIRA - 6000 L- BASCULANTE C/CABINE. | H | 74.26 | 0.0043 |  | 0.31933
|  | 94238 | FRESADORA DE PAVIMENTOS A FRIO LARG . FRES. 1.000 MM | H | 278.7 | 0.0071 |  | 1.9788
|  | 94308 | VASSOURA MECÂNICA - REBOCADA MECANICAMENTE | H | 42.67 | 0.0071 |  | 0.30296
90200 | FRESAGEM DE PAVIMENTO ASFÁLTICO COM ESPESSURA ATÉ 3CM, EM VIAS ARTERIAIS, INCLUSIVE REMOÇÃO DO MATERIAL FRESADO ATÉ 10KM E VARRIÇÃO | [5 empty] | M2 |  | 5.16
|  | 2099 | SERVENTE (SGSP) | H | 11.5476 | 0.0249 |  | 0.28754
|  | 94008 | CAMINHÃO BASCULANTE - 10 M3 | H | 110.79 | 0.0166 |  | 1.8391
|  | 94014 | CAMINHÃO IRRIGADEIRA - 6000 L- BASCULANTE C/CABINE. | H | 74.26 | 0.005 |  | 0.37131
|  | 94238 | FRESADORA DE PAVIMENTOS A FRIO LARG . FRES. 1.000 MM | H | 278.7 | 0.0083 |  | 2.3132
|  | 94308 | VASSOURA MECÂNICA - REBOCADA MECANICAMENTE | H | 42.67 | 0.0083 |  | 0.35416
90300 | FRESAGEM DE PAVIMENTO ASFÁLTICO COM ESPESSURA ATÉ 5CM, EM VIAS EXPRESSAS, INCLUSIVE REMOÇÃO DO MATERIAL FRESADO ATÉ 10KM E VARRIÇÃO | [5 empty] | M2 |  | 5.66
|  | 2099 | SERVENTE (SGSP) | H | 11.5476 | 0.0273 |  | 0.31525
|  | 94008 | CAMINHÃO BASCULANTE - 10 M3 | H | 110.79 | 0.0182 |  | 2.0164
|  | 94014 | CAMINHÃO IRRIGADEIRA - 6000 L- BASCULANTE C/CABINE. | H | 74.26 | 0.0055 |  | 0.40844
|  | 94238 | FRESADORA DE PAVIMENTOS A FRIO LARG . FRES. 1.000 MM | H | 278.7 | 0.0091 |  | 2.5362
|  | 94308 | VASSOURA MECÂNICA - REBOCADA MECANICAMENTE | H | 42.67 | 0.0091 |  | 0.3883
90400 | FRESAGEM DE PAVIMENTO ASFÁLTICO COM ESPESSURA ATÉ 5CM, EM VIAS ARTERIAIS, INCLUSIVE REMOÇÃO DO MATERIAL FRESADO ATÉ 10KM E VARRIÇÃO | [5 empty] | M2 |  | 6.22
|  | 2099 | SERVENTE (SGSP) | H | 11.5476 | 0.03 |  | 0.34643
|  | 94008 | CAMINHÃO BASCULANTE - 10 M3 | H | 110.79 | 0.02 |  | 2.2158
|  | 94014 | CAMINHÃO IRRIGADEIRA - 6000 L- BASCULANTE C/CABINE. | H | 74.26 | 0.006 |  | 0.44558
|  | 94238 | FRESADORA DE PAVIMENTOS A FRIO LARG . FRES. 1.000 MM | H | 278.7 | 0.01 |  | 2.787
|  | 94308 | VASSOURA MECÂNICA - REBOCADA MECANICAMENTE | H | 42.67 | 0.01 |  | 0.4267
100101 | ANDAIMES METÁLICOS - FORNECIMENTO | [5 empty] | M3XMES |  | 6
|  | 11205 | LOCAÇÃO DE ANDAIME TUBULAR TIPO TORRE 1.50 X 1.50 M | M / Mês | 13.52 | 0.4444 |  | 6.0069
100102 | ANDAIMES METÁLICOS - MONTAGEM E DESMONTAGEM | [5 empty] | M3 |  | 3.2
|  | 2099 | SERVENTE (SGSP) | H | 11.5476 | 0.08 |  | 0.92381
|  | 2196 | MONTADOR DE ESCORAMENTO METÁLICO (SGSP) | H | 14.2414 | 0.16 |  | 2.2786
100200 | PLATAFORMA DE MADEIRA A SEREM ARMADAS SOBRE ANDAIMES METÁLICOS | [5 empty] | M2 |  | 4
|  | 2099 | SERVENTE (SGSP) | H | 11.5476 | 0.15 |  | 1.7321
|  | 11070 | PINUS - TÁBUA DE 1" X 12" - BRUTA | M | 3.78 | 0.6 |  | 2.2692
100300 | APICOAMENTO DE SUPERFÍCIES DE CONCRETO (COM EQUIPAMENTO PNEUMÁTICO) | [5 empty] | M2 |  | 16.58
|  | 94019 | COMPRESSOR PORTÁTIL - 295 PCM ( COM DIESEL E OPERADOR ) | H | 29.9 | 0.265 |  | 7.9226
|  | 94043 | MARTELETE ROMPEDOR PNEUMÁTICO | H | 16.34 | 0.53 |  | 8.6614
100400 | CORTE SUPERFICIAL DE CONCRETO ATÉ 3 CM DE PROFUNDIDADE | [5 empty] | M2 |  | 34.76
|  | 2200 | OFICIAL DE RECUPERAÇÃO DE ESTRUTURA DE CONCRETO (SGSP) | H | 15.9537 | 0.1 |  | 1.5954
|  | 94019 | COMPRESSOR PORTÁTIL - 295 PCM ( COM DIESEL E OPERADOR ) | H | 29.9 | 0.53 |  | 15.8452
|  | 94043 | MARTELETE ROMPEDOR PNEUMÁTICO | H | 16.34 | 1.06 |  | 17.3228
100500 | JATEAMENTO PARA LIMPEZA DE FERRAGENS E SUPERFÍCIES DE CONCRETO | [5 empty] | M2 |  | 56.61
|  | 37504 | JATEAMENTO PARA LIMPEZA DE FERRAGENS E SUPERFÍCIES DE CONCRETO | M2 | 56.62 | 1 |  | 56.6159
100600 | FORNECIMENTO, PREPARO E APLICAÇÃO DE ADESIVO EPOXÍDICO PARA COLAGEM | [5 empty] | M2 |  | 26.96
|  | 2020 | PEDREIRO (SGSP) | H | 14.2984 | 0.2 |  | 2.8597
|  | 2099 | SERVENTE (SGSP) | H | 11.5476 | 0.2 |  | 2.3095
|  | 2200 | OFICIAL DE RECUPERAÇÃO DE ESTRUTURA DE CONCRETO (SGSP) | H | 15.9537 | 0.05 |  | 0.79768
|  | 39055 | ADESIVO ESTRUTURAL, BI-COMPONENTE, A BASE DE RESINA EPOXI | Kg | 34.06 | 0.6 |  | 20.4366
|  | 87050 | SOLVENTE PARA MATERIAIS BASE EPÓXI | L | 22.31 | 0.025 |  | 0.55771
100702 | FORNECIMENTO, PREPARO E APLICAÇÃO DE CONCRETO PROJETADO, MEDIDO NO PROJETO - FCK = 20MPA - EM OBRAS DE CONTENÇÃO | [5 empty] | M3 |  | 451.95
|  | 2001 | AJUDANTE GERAL (SGSP) | H | 12.1112 | 1 |  | 12.1112
|  | 2099 | SERVENTE (SGSP) | H | 11.5476 | 3 |  | 34.6429
|  | 2193 | MANGOTEIRO (SGSP) | H | 16.5136 | 1 |  | 16.5136
|  | 2212 | OPERADOR DE MÁQUINA DE CONCRETO PROJETADO (SGSP) | H | 16.6111 | 1 |  | 16.6111
|  | 10504 | AREIA LAVADA GROSSA | M3 | 82.06 | 0.703 |  | 57.6899
|  | 10517 | CIMENTO PORTLAND CPII-E/F-32 | kg | 0.38 | 399 |  | 151.6599
|  | 10550 | PEDRISCO LIMPO | M3 | 66.97 | 0.843 |  | 56.4537
|  | 10720 | ADITIVO ACELERADOR DE PEGA PARA CONCRETO PROJETADO | Kg | 2.57 | 16 |  | 41.1024
|  | 10730 | FIBRA DE POLIPROPILENO P/ CONCRETO DOSADO EM CENTRAL | Kg | 15.11 | 0.6 |  | 9.066
|  | 84003 | ÁGUA POTÁVEL - FORNECIMENTO EM CAMINHÃO TANQUE CAM. 10.000 L -EMPR. QUE FORN. NO MUNICÍPIO (P/CONSTRUTORA) | M3 | 15.33 | 0.192 |  | 2.9436
|  | 94001 | BETONEIRA 400 LITROS | H | 1.12 | 1 |  | 1.1234
|  | 94209 | BOMBA SUBMERSÍVEL DE DRENAGEM 5 HP | H | 2.36 | 1 |  | 2.3624
|  | 94223 | COMPRESSOR PORTÁTIL - 400 PCM ( COM DIESEL E OPERADOR ) | H | 40.82 | 1 |  | 40.8199
|  | 94252 | MÁQUINA DE PROJEÇÃO DE CONCRETO CAP. 3 M3/H | H | 8.85 | 1 |  | 8.8527
100703 | FORNECIMENTO, PREPARO E APLICAÇÃO DE CONCRETO PROJETADO, MEDIDO NO PROJETO - FCK = 25MPA - EM OBRAS DE CONTENÇÃO | [5 empty] | M3 |  | 463.22
|  | 2001 | AJUDANTE GERAL (SGSP) | H | 12.1112 | 1 |  | 12.1112
|  | 2099 | SERVENTE (SGSP) | H | 11.5476 | 3 |  | 34.6429
|  | 2193 | MANGOTEIRO (SGSP) | H | 16.5136 | 1 |  | 16.5136
|  | 2212 | OPERADOR DE MÁQUINA DE CONCRETO PROJETADO (SGSP) | H | 16.6111 | 1 |  | 16.6111
|  | 10504 | AREIA LAVADA GROSSA | M3 | 82.06 | 0.608 |  | 49.894
|  | 10517 | CIMENTO PORTLAND CPII-E/F-32 | kg | 0.38 | 430 |  | 163.443
|  | 10550 | PEDRISCO LIMPO | M3 | 66.97 | 0.91 |  | 60.9405
|  | 10720 | ADITIVO ACELERADOR DE PEGA PARA CONCRETO PROJETADO | Kg | 2.57 | 17 |  | 43.6713
|  | 10730 | FIBRA DE POLIPROPILENO P/ CONCRETO DOSADO EM CENTRAL | Kg | 15.11 | 0.6 |  | 9.066
|  | 84003 | ÁGUA POTÁVEL - FORNECIMENTO EM CAMINHÃO TANQUE CAM. 10.000 L -EMPR. QUE FORN. NO MUNICÍPIO (P/CONSTRUTORA) | M3 | 15.33 | 0.207 |  | 3.1736
|  | 94001 | BETONEIRA 400 LITROS | H | 1.12 | 1 |  | 1.1234
|  | 94209 | BOMBA SUBMERSÍVEL DE DRENAGEM 5 HP | H | 2.36 | 1 |  | 2.3624
|  | 94223 | COMPRESSOR PORTÁTIL - 400 PCM ( COM DIESEL E OPERADOR ) | H | 40.82 | 1 |  | 40.8199
|  | 94252 | MÁQUINA DE PROJEÇÃO DE CONCRETO CAP. 3 M3/H | H | 8.85 | 1 |  | 8.8527
100704 | FORNECIMENTO, PREPARO E APLICAÇÃO DE CONCRETO PROJETADO, MEDIDO NO PROJETO - FCK = 30MPA - EM OBRAS DE CONTENÇÃO | [5 empty] | M3 |  | 481.65
|  | 2001 | AJUDANTE GERAL (SGSP) | H | 12.1112 | 1 |  | 12.1112
|  | 2099 | SERVENTE (SGSP) | H | 11.5476 | 3 |  | 34.6429
|  | 2193 | MANGOTEIRO (SGSP) | H | 16.5136 | 1 |  | 16.5136
|  | 2212 | OPERADOR DE MÁQUINA DE CONCRETO PROJETADO (SGSP) | H | 16.6111 | 1 |  | 16.6111
|  | 10504 | AREIA LAVADA GROSSA | M3 | 82.06 | 0.66 |  | 54.1613
|  | 10517 | CIMENTO PORTLAND CPII-E/F-32 | kg | 0.38 | 468 |  | 177.8868
|  | 10550 | PEDRISCO LIMPO | M3 | 66.97 | 0.825 |  | 55.2483
|  | 10720 | ADITIVO ACELERADOR DE PEGA PARA CONCRETO PROJETADO | Kg | 2.57 | 19 |  | 48.8091
|  | 10730 | FIBRA DE POLIPROPILENO P/ CONCRETO DOSADO EM CENTRAL | Kg | 15.11 | 0.6 |  | 9.066
|  | 84003 | ÁGUA POTÁVEL - FORNECIMENTO EM CAMINHÃO TANQUE CAM. 10.000 L -EMPR. QUE FORN. NO MUNICÍPIO (P/CONSTRUTORA) | M3 | 15.33 | 0.225 |  | 3.4495
|  | 94001 | BETONEIRA 400 LITROS | H | 1.12 | 1 |  | 1.1234
|  | 94209 | BOMBA SUBMERSÍVEL DE DRENAGEM 5 HP | H | 2.36 | 1 |  | 2.3624
|  | 94223 | COMPRESSOR PORTÁTIL - 400 PCM ( COM DIESEL E OPERADOR ) | H | 40.82 | 1 |  | 40.8199
|  | 94252 | MÁQUINA DE PROJEÇÃO DE CONCRETO CAP. 3 M3/H | H | 8.85 | 1 |  | 8.8527
100801 | GRAUTE COM PEDRISCO - FORNECIMENTO, PREPARO E APLICAÇÃO | [5 empty] | M3 |  | 2103.42
|  | 2020 | PEDREIRO (SGSP) | H | 14.2984 | 15 |  | 214.4754
|  | 2099 | SERVENTE (SGSP) | H | 11.5476 | 15 |  | 173.2145
|  | 10550 | PEDRISCO LIMPO | M3 | 66.97 | 0.3 |  | 20.0903
|  | 10564 | ARGAMASSA EXPANSIVA P/ GRAUTEAMENTO | Kg | 0.94 | 1800 |  | 1686.96
|  | 84003 | ÁGUA POTÁVEL - FORNECIMENTO EM CAMINHÃO TANQUE CAM. 10.000 L -EMPR. QUE FORN. NO MUNICÍPIO (P/CONSTRUTORA) | M3 | 15.33 | 0.2 |  | 3.0663
|  | 94001 | BETONEIRA 400 LITROS | H | 1.12 | 5 |  | 5.6171
100802 | GRAUTE - FORNECIMENTO, PREPARO E APLICAÇÃO | [5 empty] | M3 |  | 2270.77
|  | 2020 | PEDREIRO (SGSP) | H | 14.2984 | 15 |  | 214.4754
|  | 2099 | SERVENTE (SGSP) | H | 11.5476 | 15 |  | 173.2145
|  | 10564 | ARGAMASSA EXPANSIVA P/ GRAUTEAMENTO | Kg | 0.94 | 2000 |  | 1874.4
|  | 84003 | ÁGUA POTÁVEL - FORNECIMENTO EM CAMINHÃO TANQUE CAM. 10.000 L -EMPR. QUE FORN. NO MUNICÍPIO (P/CONSTRUTORA) | M3 | 15.33 | 0.2 |  | 3.0663
|  | 94001 | BETONEIRA 400 LITROS | H | 1.12 | 5 |  | 5.6171
100900 | COLMATAÇÃO DE FISSURAS COM FORNECIMENTO E APLICAÇÃO DE ARGAMASSA EPOXÍDICA | [5 empty] | M |  | 11.63
|  | 2020 | PEDREIRO (SGSP) | H | 14.2984 | 0.1 |  | 1.4298
|  | 2099 | SERVENTE (SGSP) | H | 11.5476 | 0.1 |  | 1.1548
|  | 2200 | OFICIAL DE RECUPERAÇÃO DE ESTRUTURA DE CONCRETO (SGSP) | H | 15.9537 | 0.03 |  | 0.47861
|  | 39055 | ADESIVO ESTRUTURAL, BI-COMPONENTE, A BASE DE RESINA EPOXI | Kg | 34.06 | 0.15 |  | 5.1091
|  | 87050 | SOLVENTE PARA MATERIAIS BASE EPÓXI | L | 22.31 | 0.015 |  | 0.33462
|  | 94019 | COMPRESSOR PORTÁTIL - 295 PCM ( COM DIESEL E OPERADOR ) | H | 29.9 | 0.05 |  | 1.4948
|  | 94043 | MARTELETE ROMPEDOR PNEUMÁTICO | H | 16.34 | 0.1 |  | 1.6342
101000 | BICOS DE INJEÇÃO PARA RESINAS - FORNECIMENTO, INSTALAÇÃO E POSTERIOR CORTE | [5 empty] | UN |  | 4.05
|  | 2020 | PEDREIRO (SGSP) | H | 14.2984 | 0.1 |  | 1.4298
|  | 2099 | SERVENTE (SGSP) | H | 11.5476 | 0.1 |  | 1.1548
|  | 2200 | OFICIAL DE RECUPERAÇÃO DE ESTRUTURA DE CONCRETO (SGSP) | H | 15.9537 | 0.033 |  | 0.52647
|  | 39055 | ADESIVO ESTRUTURAL, BI-COMPONENTE, A BASE DE RESINA EPOXI | Kg | 34.06 | 0.006 |  | 0.20437
|  | 73612 | TUBO DE ALUMÍNIO D = 1/2" - E=1.58MM | M | 2.08 | 0.1 |  | 0.20819
|  | 84020 | MANGUEIRA PLÁSTICA FLEXÍVEL D = 1/2" - ESP = 2MM - CRISTAL | M | 1.46 | 0.2 |  | 0.29256
|  | 87050 | SOLVENTE PARA MATERIAIS BASE EPÓXI | L | 22.31 | 0.0006 |  | 0.013385
|  | 94239 | FURADEIRA ELÉTRICA MANUAL | H | 0.45 | 0.083 |  | 0.037552
|  | 94250 | LIXADEIRA PARA CONCRETO | H | 0.68 | 0.016 |  | 0.010955
|  | 95010 | BROCA DE WIDIA D= 1/2" - COMPRIMENTO ÚTIL= 10 CM | Un | 17.25 | 0.01 |  | 0.17253
101100 | TRATAMENTO DE TRINCAS INATIVAS COM INJEÇÃO DE RESINA EPÓXI | [5 empty] | KG |  | 72.01
|  | 2020 | PEDREIRO (SGSP) | H | 14.2984 | 0.16 |  | 2.2877
|  | 2099 | SERVENTE (SGSP) | H | 11.5476 | 0.32 |  | 3.6952
|  | 2200 | OFICIAL DE RECUPERAÇÃO DE ESTRUTURA DE CONCRETO (SGSP) | H | 15.9537 | 0.04 |  | 0.63815
|  | 19510 | ADESIVO PARA TRINCAS E FISSURAS ESTRUTURAIS | Kg | 59.46 | 1 |  | 59.4556
|  | 87050 | SOLVENTE PARA MATERIAIS BASE EPÓXI | L | 22.31 | 0.05 |  | 1.1154
|  | 94019 | COMPRESSOR PORTÁTIL - 295 PCM ( COM DIESEL E OPERADOR ) | H | 29.9 | 0.16 |  | 4.7834
|  | 94285 | TANQUE PARA INJEÇÃO DE RESINAS, NATAS E ARGAMASSAS | H | 0.28 | 0.16 |  | 0.044064
101200 | CALDA DE CIMENTO PARA INJEÇÃO - FORNECIMENTO, PREPARO E APLICAÇÃO | [5 empty] | L |  | 0.75
|  | 2020 | PEDREIRO (SGSP) | H | 14.2984 | 0.003 |  | 0.042895
|  | 2099 | SERVENTE (SGSP) | H | 11.5476 | 0.009 |  | 0.10393
|  | 10517 | CIMENTO PORTLAND CPII-E/F-32 | kg | 0.38 | 1.384 |  | 0.52606
|  | 10715 | ADITIVO EXPANSOR PARA ENCUNHAMENTO E INJEÇÕES DE CIMENTO | Kg | 5.58 | 0.0116 |  | 0.064715
|  | 94207 | BOMBA PARA INJEÇAO DE NATA DE CIMENTO 20 A 40 L/MIN. | H | 4.07 | 0.003 |  | 0.012199
|  | 94261 | MISTURADOR DE ARGAMASSA | H | 2.12 | 0.003 |  | 0.0063593
101500 | CURA QUÍMICA | [5 empty] | M2 |  | 1.03
|  | 2099 | SERVENTE (SGSP) | H | 11.5476 | 0.013 |  | 0.15012
|  | 10705 | AGENTE DE CURA PARA CONCRETO | Kg | 3.68 | 0.24 |  | 0.88404
|  | 94270 | PULVERIZADOR TIPO COSTAL | H | 0.02 | 0.013 |  | 0.0003179
101601 | SINALIZAÇÃO - TAPUME MÓVEL | [5 empty] | M2 |  | 26.23
|  | 2013 | CARPINTEIRO (SGSP) | H | 14.1612 | 0.4 |  | 5.6645
|  | 2014 | AJUDANTE DE CARPINTEIRO (SGSP) | H | 12.1609 | 0.4 |  | 4.8644
|  | 2020 | PEDREIRO (SGSP) | H | 14.2984 | 0.02 |  | 0.28597
|  | 2075 | PINTOR (SGSP) | H | 14.4848 | 0.2 |  | 2.897
|  | 2099 | SERVENTE (SGSP) | H | 11.5476 | 0.195 |  | 2.2518
|  | 10535 | CONCRETO USINADO, CONSUMO 120 KG CIMENTO/M3 - BRITA 1 E 2 | M3 | 225.99 | 0.0056 |  | 1.2655
|  | 11020 | COMPENSADO RESINADO 10MM | M2 | 8.08 | 0.5 |  | 4.0381
|  | 11046 | PINUS - PONTALETE DE 3" X 3" - BRUTO | M | 2.21 | 0.825 |  | 1.8237
|  | 11066 | PINUS - SARRAFO DE 1" X 4" - BRUTO | M | 0.99 | 1.85 |  | 1.8265
|  | 17515 | PREGO 18 X 27 COMUM - POLIDO | Kg | 4.86 | 0.062 |  | 0.30139
|  | 37025 | TINTA LÁTEX - PVA (1a. LINHA / PREMIUM) | L | 8.44 | 0.12 |  | 1.0123
101602 | SINALIZAÇÃO - ILUMINAÇÃO | [5 empty] | M |  | 4.23
|  | 2044 | AJUDANTE DE ELETRICISTA (SGSP) | H | 12.4863 | 0.044 |  | 0.5494
|  | 2106 | ELETRICISTA DE MANUTENÇÃO (SGSP) | H | 19.6098 | 0.044 |  | 0.86283
|  | 52865 | CABO 2;50 MM2 - ISOLAMENTO P/ 0;7 KV - FLEXÍVEL | M | 0.72 | 0.37 |  | 0.26629
|  | 56430 | LÂMPADA INCANDESCENTE - 100W | Un | 1.2 | 0.63 |  | 0.75316
|  | 59037 | SOQUETE EM BAQUELITE TERMOPLÁSTICO COM RABICHO, CASQUILHO EM LATÃO, ROSCA E27 - 4A/250V | Un | 1.49 | 0.36 |  | 0.53802
|  | 84510 | BALDE PARA SINALIZAÇÃO VERMELHO (SEM SOQUETE-SEM LÂMPADA) | Un | 3.52 | 0.36 |  | 1.2677
101700 | HIDROJATEAMENTO DE ALTA PRESSÃO PARA LIMPEZA DE SUPERFÍCIES | [5 empty] | M2 |  | 3.13
|  | 37503 | HIDROJATEAMENTO PARA LIMPEZA DE SUPERFÍCIES | M2 | 3.13 | 1 |  | 3.1307
101800 | PROTEÇÃO PARA TERCEIROS COM TELA DE NYLON | [5 empty] | M2 |  | 2.09
|  | 2099 | SERVENTE (SGSP) | H | 11.5476 | 0.16 |  | 1.8476
|  | 84520 | TELA TAPUME - EM POLIETILENO ESTIRADO P/ DEMARCAÇÃO DE OBRA COR LARANJA | M2 | 0.88 | 0.275 |  | 0.24252
101900 | LIXAMENTO MECÂNICO DE SUPERFÍCIES DE CONCRETO | [5 empty] | M2 |  | 4.53
|  | 37505 | LIXAMENTO MECÂNICO DE SUPERFÍCIES DE CONCRETO | M2 | 4.53 | 1 |  | 4.531
102000 | FORNECIMENTO E APLICAÇÃO DE RESINA EPOXÍDICA PARA CHUMBAMENTO DE ARMADURAS EM FUROS DE CONCRETO | [5 empty] | KG |  | 49.21
|  | 2020 | PEDREIRO (SGSP) | H | 14.2984 | 0.5 |  | 7.1492
|  | 2099 | SERVENTE (SGSP) | H | 11.5476 | 0.5 |  | 5.7738
|  | 39055 | ADESIVO ESTRUTURAL, BI-COMPONENTE, A BASE DE RESINA EPOXI | Kg | 34.06 | 1 |  | 34.061
|  | 87050 | SOLVENTE PARA MATERIAIS BASE EPÓXI | L | 22.31 | 0.1 |  | 2.2308
102100 | CORTE DE CONCRETO COM DISCO DIAMANTADO ATÉ PROFUNDIDADE DE 13CM | [5 empty] | M2 |  | 87.54
|  | 2020 | PEDREIRO (SGSP) | H | 14.2984 | 0.6 |  | 8.579
|  | 84003 | ÁGUA POTÁVEL - FORNECIMENTO EM CAMINHÃO TANQUE CAM. 10.000 L -EMPR. QUE FORN. NO MUNICÍPIO (P/CONSTRUTORA) | M3 | 15.33 | 0.036 |  | 0.55193
|  | 94283 | SERRA CIRCULAR PARA CORTE DE CONCRETO ( S/ DISCO ) PROF. 13CM | H | 2.7 | 0.6 |  | 1.618
|  | 95100 | SERRA DIAMANTADA P/ CONCRETO/PISO - 450MM - C/ FURO DE 25MM | Un | 767.97 | 0.1 |  | 76.7975
102200 | REMOÇÃO DE PINTURA EXISTENTE COM REMOVEDOR "PINTOFF" OU SIMILAR | [5 empty] | M2 |  | 6.32
|  | 2076 | AJUDANTE DE PINTOR (SGSP) | H | 11.4721 | 0.2 |  | 2.2944
|  | 37529 | TRINCHA 2.1/2" (PARA LÁTEX) | Un | 8.01 | 0.005 |  | 0.040052
|  | 37575 | REMOVEDOR | L | 15.95 | 0.25 |  | 3.9869
102300 | TINTA PVA (LÁTEX) - CONCRETO OU REBOCO SEM MASSA CORRIDA | [5 empty] | M2 |  | 12.1
|  | 2075 | PINTOR (SGSP) | H | 14.4848 | 0.45 |  | 6.5181
|  | 2076 | AJUDANTE DE PINTOR (SGSP) | H | 11.4721 | 0.2 |  | 2.2944
|  | 37025 | TINTA LÁTEX - PVA (1a. LINHA / PREMIUM) | L | 8.44 | 0.25 |  | 2.1089
|  | 37525 | SELADOR ACRÍLICO | L | 5.91 | 0.2 |  | 1.1828
102401 | FURAÇÃO EM CONCRETO - DIÂMETRO 5/8" | [5 empty] | CM |  | 0.38
|  | 84205 | FURO EM CONCRETO DIÂMETRO 5/8" - PROFUNDIDADE 15CM | CM | 0.39 | 1 |  | 0.3888
102402 | FURAÇÃO EM CONCRETO - DIÂMETRO 3/4" | [5 empty] | CM |  | 0.49
|  | 84207 | FURO EM CONCRETO DIÂMETRO 3/4" - PROFUNDIDADE 15CM | CM | 0.49 | 1 |  | 0.4939
102403 | FURAÇÃO EM CONCRETO - DIÂMETRO 1" | [5 empty] | CM |  | 0.66
|  | 84209 | FURO EM CONCRETO DIÂMETRO 1" - PROFUNDIDADE 15CM | CM | 0.66 | 1 |  | 0.6644
102404 | FURAÇÃO EM CONCRETO - DIÂMETRO 1 1/4" | [5 empty] | CM |  | 0.82
|  | 84211 | FURO EM CONCRETO DIÂMETRO 1.1/4" - PROFUNDIDADE 15CM | CM | 0.82 | 1 |  | 0.8225
102405 | FURAÇÃO EM CONCRETO ARMADO - DIÂMETRO 2" | [5 empty] | CM |  | 1.28
|  | 84215 | FURO EM CONCRETO ARMADO DIÂMETRO 2" - PROFUNDIDADE 15CM | CM | 1.28 | 1 |  | 1.2806
102406 | FURAÇÃO EM CONCRETO ARMADO - DIÂMETRO 3" | [5 empty] | CM |  | 1.36
|  | 84217 | FURO EM CONCRETO ARMADO DIÂMETRO 3" - PROFUNDIDADE 15CM | CM | 1.36 | 1 |  | 1.3633
102407 | FURAÇÃO EM CONCRETO ARMADO - DIÂMETRO 4" | [5 empty] | CM |  | 1.63
|  | 84219 | FURO EM CONCRETO ARMADO DIÂMETRO 4" - PROFUNDIDADE 15CM | CM | 1.64 | 1 |  | 1.6395
102408 | FURAÇÃO DE CONCRETO ARMADO - DIÂMETRO 1 1/2" | [5 empty] | CM |  | 1.12
|  | 84213 | FURO EM CONCRETO ARMADO DIÂMETRO 1.1/2" - PROFUNDIDADE 15CM | CM | 1.12 | 1 |  | 1.1205
102501 | APLICAÇÃO DE TINTA ANTI-PICHAÇÃO - BASE SOLVENTE - 2 DEMÃOS | [5 empty] | M2 |  | 32.94
|  | 2075 | PINTOR (SGSP) | H | 14.4848 | 0.45 |  | 6.5181
|  | 2076 | AJUDANTE DE PINTOR (SGSP) | H | 11.4721 | 0.2 |  | 2.2944
|  | 14023 | PRIMER PARA TINTA ANTI-PICHAÇÃO | L | 20.37 | 0.12 |  | 2.4444
|  | 37065 | TINTA ANTI-PICHAÇÃO - BASE SOLVENTE (SOLÚVEL EM SOLVENTE) | L | 86.74 | 0.25 |  | 21.6856
102503 | APLICAÇÃO DE VERNIZ ANTI-PICHAÇÃO - BASE SOLVENTE - 2 DEMÃOS | [5 empty] | M2 |  | 25.94
|  | 2075 | PINTOR (SGSP) | H | 14.4848 | 0.54 |  | 7.8218
|  | 2076 | AJUDANTE DE PINTOR (SGSP) | H | 11.4721 | 0.27 |  | 3.0975
|  | 14024 | PRIMER PARA VERNIZ ANTI-PICHAÇÃO | L | 20.37 | 0.12 |  | 2.4444
|  | 37587 | VERNIZ ANTI-PICHAÇÃO - BASE SOLVENTE INCOLOR (SOLÚVEL EM SOLVENTE) | L | 50.31 | 0.25 |  | 12.5787
102504 | APLICAÇÃO DE VERNIZ ANTI-PICHAÇÃO - BASE ÁGUA - 2 DEMÃOS | [5 empty] | M2 |  | 50.02
|  | 2075 | PINTOR (SGSP) | H | 14.4848 | 0.54 |  | 7.8218
|  | 2076 | AJUDANTE DE PINTOR (SGSP) | H | 11.4721 | 0.27 |  | 3.0975
|  | 37586 | VERNIZ ANTI-PICHAÇÃO - BASE ÁGUA INCOLOR (SOLÚVEL EM ÁGUA) | L | 111.72 | 0.35 |  | 39.102
110200 | CAMINHÃO BASCULANTE 4,0M3 | [5 empty] | H |  | 76.7
|  | 94113 | CAMINHÃO BASCULANTE - 4 M3 | H | 76.71 | 1 |  | 76.7066
110300 | CAMINHÃO CARGA SECA CAPACIDADE 8TON. | [5 empty] | H |  | 71.35
|  | 94215 | CAMINHÃO CARGA SECA CAPACIDADE 8 TON. | H | 71.36 | 1 |  | 71.3567
110400 | CAMINHÃO CARGA SECA CAPACIDADE 8TON COM GUINDASTE | [5 empty] | H |  | 77.33
|  | 94216 | CAMINHÃO CARGA SECA CAP. 8 TON COM GUINDASTE CAP. 3TON/3M | H | 77.33 | 1 |  | 77.3341
110500 | CAMINHÃO COM TANQUE IRRIGADOR DE 6000 LITROS | [5 empty] | H |  | 74.26
|  | 94014 | CAMINHÃO IRRIGADEIRA - 6000 L- BASCULANTE C/CABINE. | H | 74.26 | 1 |  | 74.2626
110600 | CAMINHÃO TRATOR COM SEMI REBOQUE PLANO CARREGA TUDO | [5 empty] | H |  | 157.66
|  | 94017 | CAMINHÃO TRATOR COM SEMI REBOQUE PLANO CARREGA TUDO | H | 157.66 | 1 |  | 157.661
110700 | COMPRESSOR PORTÁTIL - 295 PCM | [5 empty] | H |  | 29.89
|  | 94019 | COMPRESSOR PORTÁTIL - 295 PCM ( COM DIESEL E OPERADOR ) | H | 29.9 | 1 |  | 29.8965
110800 | CARRO POPULAR | [5 empty] | H |  | 27.21
|  | 94219 | CARRO POPULAR | H | 27.22 | 1 |  | 27.2178
110900 | MOTONIVELADORA - 125HP | [5 empty] | H |  | 140.51
|  | 94038 | MOTONIVELADORA - 125 HP | H | 140.52 | 1 |  | 140.5152
111000 | MOTONIVELADORA | [5 empty] | H |  | 131.26
|  | 94267 | MOTONIVELADORA | H | 131.27 | 1 |  | 131.2679
111100 | PÁ CARREGADEIRA DE PNEUS - 1,80M3 | [5 empty] | H |  | 118.2
|  | 94015 | PÁ CARREGADEIRA DE PNEUS - 1,80 M3 | H | 118.2 | 1 |  | 118.2038
111400 | RETROESCAVADEIRA CAP CAÇAMBA FRONTAL 0,76M3 | [5 empty] | H |  | 72.49
|  | 94045 | RETROESCAVADEIRA - CAP. CAÇAMBA FRONTAL 0,76 M3 | H | 72.49 | 1 |  | 72.493
111500 | ROLO COMPACTADOR VIBRATÓRIO LISO 4T | [5 empty] | H |  | 51.92
|  | 94279 | ROLO COMPACTADOR VIBRATÓRIO LISO - 4 T | H | 51.92 | 1 |  | 51.92
111700 | ROLO COMPACTADOR PÉ DE CARNEIRO DE UM CIL. 12,2 TON | [5 empty] | H |  | 117.32
|  | 94273 | ROLO COMPACTADOR PÉ DE CARNEIRO DE UM CIL. 12,2 TON | H | 117.32 | 1 |  | 117.3214
111800 | TRATOR DE TRAÇÃO AGRÍCOLA | [5 empty] | H |  | 57.75
|  | 94059 | TRATOR DE TRAÇÃO AGRÍCOLA | H | 57.76 | 1 |  | 57.758
111900 | TRATOR DE ESTEIRA - 9TON | [5 empty] | H |  | 110.21
|  | 94061 | TRATOR DE ESTEIRA - 9 TON. | H | 110.21 | 1 |  | 110.2137
112000 | TRATOR DE ESTEIRA - 16TON | [5 empty] | H |  | 152.24
|  | 94287 | TRATOR DE ESTEIRAS -16 TON. | H | 152.24 | 1 |  | 152.2443
112200 | PERUA KOMBI 50% EM OPERAÇÃO | [5 empty] | H |  | 27.16
|  | 94296 | PERUA KOMBI 50% EM OPERAÇÃO | H | 27.16 | 1 |  | 27.1595
112300 | CAMINHÃO BASCULANTE 10M3 | [5 empty] | H |  | 110.79
|  | 94008 | CAMINHÃO BASCULANTE - 10 M3 | H | 110.79 | 1 |  | 110.7901
112400 | ROMPEDOR | [5 empty] | H |  | 16.73
|  | 94281 | ROMPEDOR | H | 16.73 | 1 |  | 16.73
112500 | CAMINHÃO ESPARGIDOR - 6000L | [5 empty] | H |  | 101.38
|  | 94013 | CAMINHÃO ESPARGIDOR- TANQUE 6000 L. | H | 101.39 | 1 |  | 101.3875
112600 | VIBROACABADORA DE ASFALTO SOBRE ESTEIRA CAP. 300 TON/H | [5 empty] | H |  | 112.91
|  | 94293 | VIBROACABADORA DE ASFALTO SOBRE ESTEIRA CAP. 300 TON/H | H | 112.92 | 1 |  | 112.9171
112700 | GUINDASTE DE LANÇA FIXA SOBRE ESTEIRAS - 12T | [5 empty] | H |  | 78.19
|  | 94030 | GUINDASTE DE LANÇA FIXA SOBRE ESTEIRAS - 12 T | H | 78.2 | 1 |  | 78.1958
112800 | GUINDASTE HIDRÁULICO SOBRE PNEUS - 20/25 T | [5 empty] | H |  | 168.84
|  | 94245 | GUINDASTE HIDRÁULICO SOBRE PNEUS - 20/25 T | H | 168.84 | 1 |  | 168.8435
120200 | CALCETEIRO | [5 empty] | H |  | 16.4
|  | 2062 | CALCETEIRO - ASSENTADOR DE GUIAS (SGSP) | H | 16.4054 | 1 |  | 16.4054
120300 | CARPINTEIRO | [5 empty] | H |  | 14.46
|  | 1185 | CARPINTEIRO (SGSP) | H | 14.4659 | 1 |  | 14.4659
120400 | ELETRICISTA | [5 empty] | H |  | 16.84
|  | 2041 | ELETRICISTA (SGSP) | H | 16.8428 | 1 |  | 16.8428
120500 | ENCANADOR | [5 empty] | H |  | 16.07
|  | 2035 | ENCANADOR (SGSP) | H | 16.0749 | 1 |  | 16.0749
120600 | ESGOTEIRO | [5 empty] | H |  | 12.77
|  | 2006 | ESGOTEIRO (SGSP) | H | 12.7706 | 1 |  | 12.7706
120700 | FERREIRO | [5 empty] | H |  | 14.55
|  | 2015 | FERREIRO (SGSP) | H | 14.5526 | 1 |  | 14.5526
120800 | MOTORISTA DE CAMINHÃO | [5 empty] | H |  | 19.43
|  | 2197 | MOTORISTA DE CAMINHÃO - PESO BRUTO ATÉ 15 TON. (SGSP) | H | 19.4337 | 1 |  | 19.4337
120900 | OPERADOR DE MÁQUINA PESADA | [5 empty] | H |  | 22.58
|  | 2215 | OPERADOR DE RETRO-ESCAVADEIRA (ESTEIRA OU RODAS) (SGSP) | H | 22.5822 | 1 |  | 22.5822
121000 | PEDREIRO | [5 empty] | H |  | 14.29
|  | 2020 | PEDREIRO (SGSP) | H | 14.2984 | 1 |  | 14.2984
121100 | SERVENTE | [5 empty] | H |  | 11.54
|  | 2099 | SERVENTE (SGSP) | H | 11.5476 | 1 |  | 11.5476
121200 | ENCARREGADO | [5 empty] | H |  | 33.56
|  | 2108 | ENCARREGADO DE OBRA (SGSP) | H | 33.5679 | 1 |  | 33.5679
130101 | ESTACA TIPO RAIZ, 100MM, COM PERFURAÇÃO EM SOLO - 10T | [5 empty] | M |  | 114.57
|  | 10120 | EXECUÇÃO DE ESTACAS RAIZ D=100MM PERFURADAS EM SOLO - 10T (SEM FORNECIMENTO DE MATERIAIS) | M | 114.57 | 1 |  | 114.5738
130102 | ESTACA TIPO RAIZ, 100MM, COM PERFURAÇÃO EM ROCHA - 10T | [5 empty] | M |  | 378.33
|  | 10100 | EXECUÇÃO DE ESTACAS RAIZ D=100MM PERFURADAS EM ROCHA - 10T (SEM FORNECIMENTO DE MATERIAIS) | M | 378.33 | 1 |  | 378.3325
130103 | ESTACA TIPO RAIZ, 120MM, COM PERFURAÇÃO EM SOLO - 15T | [5 empty] | M |  | 127.69
|  | 10121 | EXECUÇÃO DE ESTACAS RAIZ D=120MM PERFURADAS EM SOLO - 15T (SEM FORNECIMENTO DE MATERIAIS) | M | 127.7 | 1 |  | 127.6958
130104 | ESTACA TIPO RAIZ, 120MM, COM PERFURAÇÃO EM ROCHA - 15T | [5 empty] | M |  | 427.3
|  | 10101 | EXECUÇÃO DE ESTACAS RAIZ D=120MM PERFURADAS EM ROCHA - 15T (SEM FORNECIMENTO DE MATERIAIS) | M | 427.31 | 1 |  | 427.307
130105 | ESTACA TIPO RAIZ, 150MM, COM PERFURAÇÃO EM SOLO - 25T | [5 empty] | M |  | 140.05
|  | 10122 | EXECUÇÃO DE ESTACAS RAIZ D=150MM PERFURADAS EM SOLO - 25T (SEM FORNECIMENTO DE MATERIAIS) | M | 140.06 | 1 |  | 140.0588
130106 | ESTACA TIPO RAIZ, 150MM, COM PERFURAÇÃO EM ROCHA - 25T | [5 empty] | M |  | 464.23
|  | 10102 | EXECUÇÃO DE ESTACAS RAIZ D=150MM PERFURADAS EM ROCHA - 25T (SEM FORNECIMENTO DE MATERIAIS) | M | 464.24 | 1 |  | 464.2394
130107 | ESTACA TIPO RAIZ, 160MM, COM PERFURAÇÃO EM SOLO - 35T | [5 empty] | M |  | 146.13
|  | 10123 | EXECUÇÃO DE ESTACAS RAIZ D=160MM PERFURADAS EM SOLO - 35T (SEM FORNECIMENTO DE MATERIAIS) | M | 146.14 | 1 |  | 146.1399
130108 | ESTACA TIPO RAIZ, 160MM, COM PERFURAÇÃO EM ROCHA - 35T | [5 empty] | M |  | 494.45
|  | 10103 | EXECUÇÃO DE ESTACAS RAIZ D=160MM PERFURADAS EM ROCHA - 35T (SEM FORNECIMENTO DE MATERIAIS) | M | 494.46 | 1 |  | 494.455
130109 | ESTACA TIPO RAIZ, 200MM, COM PERFURAÇÃO EM SOLO - 50T | [5 empty] | M |  | 160.08
|  | 10124 | EXECUÇÃO DE ESTACAS RAIZ D=200MM PERFURADAS EM SOLO - 50T (SEM FORNECIMENTO DE MATERIAIS) | M | 160.09 | 1 |  | 160.0884
130110 | ESTACA TIPO RAIZ, 200MM, COM PERFURAÇÃO EM ROCHA - 50T | [5 empty] | M |  | 575.39
|  | 10104 | EXECUÇÃO DE ESTACAS RAIZ D=200MM PERFURADAS EM ROCHA - 50T (SEM FORNECIMENTO DE MATERIAIS) | M | 575.4 | 1 |  | 575.395
130111 | ESTACA TIPO RAIZ, 250MM, COM PERFURAÇÃO EM SOLO - 80T | [5 empty] | M |  | 173.17
|  | 10125 | EXECUÇÃO DE ESTACAS RAIZ D=250MM PERFURADAS EM SOLO - 80T (SEM FORNECIMENTO DE MATERIAIS) | M | 173.17 | 1 |  | 173.1735
130112 | ESTACA TIPO RAIZ, 250MM, COM PERFURAÇÃO EM ROCHA - 80T | [5 empty] | M |  | 635.77
|  | 10105 | EXECUÇÃO DE ESTACAS RAIZ D=250MM PERFURADAS EM ROCHA - 80T (SEM FORNECIMENTO DE MATERIAIS) | M | 635.78 | 1 |  | 635.775
130113 | ESTACA TIPO RAIZ, 310MM, COM PERFURAÇÃO EM SOLO - 100T | [5 empty] | M |  | 205.4
|  | 10126 | EXECUÇÃO DE ESTACAS RAIZ D=310MM PERFURADAS EM SOLO - 100T (SEM FORNECIMENTO DE MATERIAIS) | M | 205.41 | 1 |  | 205.4057
130114 | ESTACA TIPO RAIZ, 310MM, COM PERFURAÇÃO EM ROCHA - 100T | [5 empty] | M |  | 762.65
|  | 10106 | EXECUÇÃO DE ESTACAS RAIZ D=310MM PERFURADAS EM ROCHA - 100T (SEM FORNECIMENTO DE MATERIAIS) | M | 762.66 | 1 |  | 762.657
130115 | ESTACA TIPO RAIZ, 400MM, COM PERFURAÇÃO EM SOLO - 130T | [5 empty] | M |  | 262.99
|  | 10127 | EXECUÇÃO DE ESTACAS RAIZ D=400MM PERFURADAS EM SOLO - 130T (SEM FORNECIMENTO DE MATERIAIS) | M | 262.99 | 1 |  | 262.993
130116 | ESTACA TIPO RAIZ, 400MM, COM PERFURAÇÃO EM ROCHA - 130T | [5 empty] | M |  | 929.75
|  | 10107 | EXECUÇÃO DE ESTACAS RAIZ D=400MM PERFURADAS EM ROCHA - 130T (SEM FORNECIMENTO DE MATERIAIS) | M | 929.75 | 1 |  | 929.75
130201 | MATERIAIS PARA A ESTACA TIPO RAIZ (AS QUANTIDADES SERÃO LEVANTADAS NO PROJETO) - FORNECIMENTO DE CIMENTO COMUM | [5 empty] | KG |  | 0.38
|  | 10517 | CIMENTO PORTLAND CPII-E/F-32 | kg | 0.38 | 1 |  | 0.3801
130202 | MATERIAIS PARA A ESTACA TIPO RAIZ (AS QUANTIDADES SERÃO LEVANTADAS NO PROJETO) - FORNECIMENTO DE AREIA | [5 empty] | M3 |  | 82.68
|  | 10506 | AREIA LAVADA MÉDIA | M3 | 82.69 | 1 |  | 82.6875
130203 | MATERIAIS PARA A ESTACA TIPO RAIZ (AS QUANTIDADES SERÃO LEVANTADAS NO PROJETO) - FORNECIMENTO DE AÇO CA-50, COM BITOLA > = 12,5MM | [5 empty] | KG |  | 2.79
|  | 11514 | AÇO CA-50 - 12,5 MM - 1/2" - NERVURADO | Kg | 2.8 | 1 |  | 2.796
130204 | MATERIAIS PARA A ESTACA TIPO RAIZ (AS QUANTIDADES SERÃO LEVANTADAS NO PROJETO) - FORNECIMENTO DE AÇO CA-50, COM BITOLA = < 12,5MM | [5 empty] | KG |  | 2.9
|  | 11513 | AÇO CA-50 - 10,0 MM - 3/8" - NERVURADO | Kg | 2.91 | 1 |  | 2.9051
130205 | MATERIAIS PARA A ESTACA TIPO RAIZ (AS QUANTIDADES SERÃO LEVANTADAS NO PROJETO) - FORNECIMENTO DE ÁGUA | [5 empty] | M3 |  | 15.33
|  | 84003 | ÁGUA POTÁVEL - FORNECIMENTO EM CAMINHÃO TANQUE CAM. 10.000 L -EMPR. QUE FORN. NO MUNICÍPIO (P/CONSTRUTORA) | M3 | 15.33 | 1 |  | 15.3313
130206 | MATERIAIS PARA A ESTACA TIPO RAIZ (AS QUANTIDADES SERÃO LEVANTADAS NO PROJETO) - FORNECIMENTO DE ARAME RECOZIDO N.18 | [5 empty] | KG |  | 4.76
|  | 17740 | ARAME RECOZIDO N. 16 E N. 18 | Kg | 4.76 | 1 |  | 4.7638
140101 | FUNDAÇÃO DE RACHÃO | [5 empty] | M3 |  | 28.03
|  | 2099 | SERVENTE (SGSP) | H | 11.5476 | 2 |  | 23.0953
|  | 94015 | PÁ CARREGADEIRA DE PNEUS - 1,80 M3 | H | 118.2 | 0.0159 |  | 1.8794
|  | 94061 | TRATOR DE ESTEIRA - 9 TON. | H | 110.21 | 0.0278 |  | 3.0639
140102 | REVESTIMENTO PRIMÁRIO COM AGREGADO RECICLADO MISTURADO AO SOLO LOCAL, INCLUSIVE ESCARIFICAÇÃO, VERIFICAÇÃO, UMEDECIMENTO, COMPACTAÇÃO E ENSAIOS, CAMADA ACABADA, SEM FORNECIMENTO DE AGREGADO | [5 empty] | M3 |  | 34.8
|  | 2099 | SERVENTE (SGSP) | H | 11.5476 | 0.64 |  | 7.3905
|  | 94014 | CAMINHÃO IRRIGADEIRA - 6000 L- BASCULANTE C/CABINE. | H | 74.26 | 0.01 |  | 0.74263
|  | 94038 | MOTONIVELADORA - 125 HP | H | 140.52 | 0.15 |  | 21.0773
|  | 94049 | ROLO COMPACTADOR VIBRATÓRIO DE UM CILINDRO 7 TON. | H | 74.53 | 0.075 |  | 5.5899
140103 | BASE DE AGREGADO RECICLADO, SEM FORNECIMENTO DE AGREGADO | [5 empty] | M3 |  | 15.64
|  | 2099 | SERVENTE (SGSP) | H | 11.5476 | 0.1524 |  | 1.7599
|  | 94014 | CAMINHÃO IRRIGADEIRA - 6000 L- BASCULANTE C/CABINE. | H | 74.26 | 0.0364 |  | 2.7032
|  | 94038 | MOTONIVELADORA - 125 HP | H | 140.52 | 0.052 |  | 7.3068
|  | 94049 | ROLO COMPACTADOR VIBRATÓRIO DE UM CILINDRO 7 TON. | H | 74.53 | 0.052 |  | 3.8757
140104 | REFORÇO SO SUB-LEITO/SUB-BASE DE SOLO MELHORADO COM AGREGADO RECICLADO 10% EM VOLUME, SEM FORNECIMENTO DE AGREGADO | [5 empty] | M3 |  | 11.89
|  | 2099 | SERVENTE (SGSP) | H | 11.5476 | 0.02 |  | 0.23095
|  | 94014 | CAMINHÃO IRRIGADEIRA - 6000 L- BASCULANTE C/CABINE. | H | 74.26 | 0.009 |  | 0.66836
|  | 94029 | GRADE ARADORA DE 18 DISCOS | H | 2.34 | 0.02 |  | 0.046733
|  | 94038 | MOTONIVELADORA - 125 HP | H | 140.52 | 0.03 |  | 4.2155
|  | 94049 | ROLO COMPACTADOR VIBRATÓRIO DE UM CILINDRO 7 TON. | H | 74.53 | 0.011 |  | 0.81985
|  | 94054 | ROLO COMPACTADOR VIBRATÓRIO DE UM CILINDRO PÉ DE CARNEIRO 7,5 TON | H | 73.19 | 0.02 |  | 1.4638
|  | 94059 | TRATOR DE TRAÇÃO AGRÍCOLA | H | 57.76 | 0.02 |  | 1.1552
|  | 94275 | ROLO COMPACTADOR DE PNEUS -27 TON | H | 107.87 | 0.0305 |  | 3.2899
140105 | REFORÇO DO SUB-LEITO/SUB-BASE DE SOLO MELHORADO COM AGREGADO RECICLADO 20% EM VOLUME, SEM FORNECIMENTO DE AGREGADO | [5 empty] | M3 |  | 11.89
|  | 2099 | SERVENTE (SGSP) | H | 11.5476 | 0.02 |  | 0.23095
|  | 94014 | CAMINHÃO IRRIGADEIRA - 6000 L- BASCULANTE C/CABINE. | H | 74.26 | 0.009 |  | 0.66836
|  | 94029 | GRADE ARADORA DE 18 DISCOS | H | 2.34 | 0.02 |  | 0.046733
|  | 94038 | MOTONIVELADORA - 125 HP | H | 140.52 | 0.03 |  | 4.2155
|  | 94049 | ROLO COMPACTADOR VIBRATÓRIO DE UM CILINDRO 7 TON. | H | 74.53 | 0.011 |  | 0.81985
|  | 94054 | ROLO COMPACTADOR VIBRATÓRIO DE UM CILINDRO PÉ DE CARNEIRO 7,5 TON | H | 73.19 | 0.02 |  | 1.4638
|  | 94059 | TRATOR DE TRAÇÃO AGRÍCOLA | H | 57.76 | 0.02 |  | 1.1552
|  | 94275 | ROLO COMPACTADOR DE PNEUS -27 TON | H | 107.87 | 0.0305 |  | 3.2899
140106 | REFORÇO DO SUB-LEITO/SUB-BASE DE SOLO MELHORADO COM AGREGADO RECICLADO 30% EM VOLUME, SEM FORNECIMENTO DE AGREGADO | [5 empty] | M3 |  | 11.89
|  | 2099 | SERVENTE (SGSP) | H | 11.5476 | 0.02 |  | 0.23095
|  | 94014 | CAMINHÃO IRRIGADEIRA - 6000 L- BASCULANTE C/CABINE. | H | 74.26 | 0.009 |  | 0.66836
|  | 94029 | GRADE ARADORA DE 18 DISCOS | H | 2.34 | 0.02 |  | 0.046733
|  | 94038 | MOTONIVELADORA - 125 HP | H | 140.52 | 0.03 |  | 4.2155
|  | 94049 | ROLO COMPACTADOR VIBRATÓRIO DE UM CILINDRO 7 TON. | H | 74.53 | 0.011 |  | 0.81985
|  | 94054 | ROLO COMPACTADOR VIBRATÓRIO DE UM CILINDRO PÉ DE CARNEIRO 7,5 TON | H | 73.19 | 0.02 |  | 1.4638
|  | 94059 | TRATOR DE TRAÇÃO AGRÍCOLA | H | 57.76 | 0.02 |  | 1.1552
|  | 94275 | ROLO COMPACTADOR DE PNEUS -27 TON | H | 107.87 | 0.0305 |  | 3.2899
140107 | REFORÇO DO SUB-LEITO/SUB-BASE DE SOLO MELHORADO COM AGREGADO RECICLADO 40% EM VOLUME, SEM FORNECIMENTO DE AGREGADO | [5 empty] | M3 |  | 11.89
|  | 2099 | SERVENTE (SGSP) | H | 11.5476 | 0.02 |  | 0.23095
|  | 94014 | CAMINHÃO IRRIGADEIRA - 6000 L- BASCULANTE C/CABINE. | H | 74.26 | 0.009 |  | 0.66836
|  | 94029 | GRADE ARADORA DE 18 DISCOS | H | 2.34 | 0.02 |  | 0.046733
|  | 94038 | MOTONIVELADORA - 125 HP | H | 140.52 | 0.03 |  | 4.2155
|  | 94049 | ROLO COMPACTADOR VIBRATÓRIO DE UM CILINDRO 7 TON. | H | 74.53 | 0.011 |  | 0.81985
|  | 94054 | ROLO COMPACTADOR VIBRATÓRIO DE UM CILINDRO PÉ DE CARNEIRO 7,5 TON | H | 73.19 | 0.02 |  | 1.4638
|  | 94059 | TRATOR DE TRAÇÃO AGRÍCOLA | H | 57.76 | 0.02 |  | 1.1552
|  | 94275 | ROLO COMPACTADOR DE PNEUS -27 TON | H | 107.87 | 0.0305 |  | 3.2899
140108 | REFORÇO DO SUB-LEITO/SUB-BASE DE SOLO MELHORADO COM AGREGADO RECICLADO 50% EM VOLUME, SEM FORNECIMENTO DE AGREGADO | [5 empty] | M3 |  | 11.89
|  | 2099 | SERVENTE (SGSP) | H | 11.5476 | 0.02 |  | 0.23095
|  | 94014 | CAMINHÃO IRRIGADEIRA - 6000 L- BASCULANTE C/CABINE. | H | 74.26 | 0.009 |  | 0.66836
|  | 94029 | GRADE ARADORA DE 18 DISCOS | H | 2.34 | 0.02 |  | 0.046733
|  | 94038 | MOTONIVELADORA - 125 HP | H | 140.52 | 0.03 |  | 4.2155
|  | 94049 | ROLO COMPACTADOR VIBRATÓRIO DE UM CILINDRO 7 TON. | H | 74.53 | 0.011 |  | 0.81985
|  | 94054 | ROLO COMPACTADOR VIBRATÓRIO DE UM CILINDRO PÉ DE CARNEIRO 7,5 TON | H | 73.19 | 0.02 |  | 1.4638
|  | 94059 | TRATOR DE TRAÇÃO AGRÍCOLA | H | 57.76 | 0.02 |  | 1.1552
|  | 94275 | ROLO COMPACTADOR DE PNEUS -27 TON | H | 107.87 | 0.0305 |  | 3.2899
140109 | REFORÇO DO SUB-LEITO/SUB-BASE DE SOLO MELHORADO COM AGREGADO RECICLADO 60% EM VOLUME, SEM FORNECIMENTO DE AGREGADO | [5 empty] | M3 |  | 11.89
|  | 2099 | SERVENTE (SGSP) | H | 11.5476 | 0.02 |  | 0.23095
|  | 94014 | CAMINHÃO IRRIGADEIRA - 6000 L- BASCULANTE C/CABINE. | H | 74.26 | 0.009 |  | 0.66836
|  | 94029 | GRADE ARADORA DE 18 DISCOS | H | 2.34 | 0.02 |  | 0.046733
|  | 94038 | MOTONIVELADORA - 125 HP | H | 140.52 | 0.03 |  | 4.2155
|  | 94049 | ROLO COMPACTADOR VIBRATÓRIO DE UM CILINDRO 7 TON. | H | 74.53 | 0.011 |  | 0.81985
|  | 94054 | ROLO COMPACTADOR VIBRATÓRIO DE UM CILINDRO PÉ DE CARNEIRO 7,5 TON | H | 73.19 | 0.02 |  | 1.4638
|  | 94059 | TRATOR DE TRAÇÃO AGRÍCOLA | H | 57.76 | 0.02 |  | 1.1552
|  | 94275 | ROLO COMPACTADOR DE PNEUS -27 TON | H | 107.87 | 0.0305 |  | 3.2899
140110 | LASTRO DE AGREGADO RECICLADO, SEM FORNECIMENTO DE AGREGADO | [5 empty] | M3 |  | 12.41
|  | 2099 | SERVENTE (SGSP) | H | 11.5476 | 1 |  | 11.5476
|  | 94045 | RETROESCAVADEIRA - CAP. CAÇAMBA FRONTAL 0,76 M3 | H | 72.49 | 0.012 |  | 0.86992
140111 | DRENO DE AGREGADO RECICLADO, SEM FORNECIMENTO DE AGREGADO | [5 empty] | M3 |  | 23.09
|  | 2099 | SERVENTE (SGSP) | H | 11.5476 | 2 |  | 23.0953
140201 | FUNDAÇÃO DE AGREGADO RECICLADO, COM FORNECIMENTO DE AGREGADO | [5 empty] | M3 |  | 77.41
|  | 2099 | SERVENTE (SGSP) | H | 11.5476 | 2 |  | 23.0953
|  | 10502 | AGREGADO RECICLADO (DIVERSAS GLANULOMETRIAS) | M3 | 39.5 | 1.25 |  | 49.375
|  | 94015 | PÁ CARREGADEIRA DE PNEUS - 1,80 M3 | H | 118.2 | 0.0159 |  | 1.8794
|  | 94061 | TRATOR DE ESTEIRA - 9 TON. | H | 110.21 | 0.0278 |  | 3.0639
140202 | REVESTIMENTO PRIMÁRIO COM AGREGADO RECICLADO MISTURADO AO SOLO LOCAL, COM FORNECIMENTO DE AGREGADO | [5 empty] | M3 |  | 50.6
|  | 2099 | SERVENTE (SGSP) | H | 11.5476 | 0.64 |  | 7.3905
|  | 10502 | AGREGADO RECICLADO (DIVERSAS GLANULOMETRIAS) | M3 | 39.5 | 0.4 |  | 15.8
|  | 94014 | CAMINHÃO IRRIGADEIRA - 6000 L- BASCULANTE C/CABINE. | H | 74.26 | 0.01 |  | 0.74263
|  | 94038 | MOTONIVELADORA - 125 HP | H | 140.52 | 0.15 |  | 21.0773
|  | 94049 | ROLO COMPACTADOR VIBRATÓRIO DE UM CILINDRO 7 TON. | H | 74.53 | 0.075 |  | 5.5899
140203 | BASE DE AGREGADO RECICLADO, COM FORNECIMENTO DE AGREGADO | [5 empty] | M3 |  | 63.04
|  | 2099 | SERVENTE (SGSP) | H | 11.5476 | 0.1524 |  | 1.7599
|  | 10502 | AGREGADO RECICLADO (DIVERSAS GLANULOMETRIAS) | M3 | 39.5 | 1.2 |  | 47.4
|  | 94014 | CAMINHÃO IRRIGADEIRA - 6000 L- BASCULANTE C/CABINE. | H | 74.26 | 0.0364 |  | 2.7032
|  | 94038 | MOTONIVELADORA - 125 HP | H | 140.52 | 0.052 |  | 7.3068
|  | 94049 | ROLO COMPACTADOR VIBRATÓRIO DE UM CILINDRO 7 TON. | H | 74.53 | 0.052 |  | 3.8757
140204 | REFORÇO DO SUB-LEITO/SUB-BASE DE SOLO MELHORADO COM AGREGADO RECICLADO 10% EM VOLUME, COM FORNECIMENTO DE AGREGADO | [5 empty] | M3 |  | 16.63
|  | 2099 | SERVENTE (SGSP) | H | 11.5476 | 0.02 |  | 0.23095
|  | 10502 | AGREGADO RECICLADO (DIVERSAS GLANULOMETRIAS) | M3 | 39.5 | 0.12 |  | 4.74
|  | 94014 | CAMINHÃO IRRIGADEIRA - 6000 L- BASCULANTE C/CABINE. | H | 74.26 | 0.009 |  | 0.66836
|  | 94029 | GRADE ARADORA DE 18 DISCOS | H | 2.34 | 0.02 |  | 0.046733
|  | 94038 | MOTONIVELADORA - 125 HP | H | 140.52 | 0.03 |  | 4.2155
|  | 94049 | ROLO COMPACTADOR VIBRATÓRIO DE UM CILINDRO 7 TON. | H | 74.53 | 0.011 |  | 0.81985
|  | 94054 | ROLO COMPACTADOR VIBRATÓRIO DE UM CILINDRO PÉ DE CARNEIRO 7,5 TON | H | 73.19 | 0.02 |  | 1.4638
|  | 94059 | TRATOR DE TRAÇÃO AGRÍCOLA | H | 57.76 | 0.02 |  | 1.1552
|  | 94275 | ROLO COMPACTADOR DE PNEUS -27 TON | H | 107.87 | 0.0305 |  | 3.2899
140205 | REFORÇO DO SUB-LEITO/SUB-BASE DE SOLO MELHORADO COM AGREGADO RECICLADO 20% EM VOLUME, COM FORNECIMENTO DE AGREGADO | [5 empty] | M3 |  | 21.37
|  | 2099 | SERVENTE (SGSP) | H | 11.5476 | 0.02 |  | 0.23095
|  | 10502 | AGREGADO RECICLADO (DIVERSAS GLANULOMETRIAS) | M3 | 39.5 | 0.24 |  | 9.48
|  | 94014 | CAMINHÃO IRRIGADEIRA - 6000 L- BASCULANTE C/CABINE. | H | 74.26 | 0.009 |  | 0.66836
|  | 94029 | GRADE ARADORA DE 18 DISCOS | H | 2.34 | 0.02 |  | 0.046733
|  | 94038 | MOTONIVELADORA - 125 HP | H | 140.52 | 0.03 |  | 4.2155
|  | 94049 | ROLO COMPACTADOR VIBRATÓRIO DE UM CILINDRO 7 TON. | H | 74.53 | 0.011 |  | 0.81985
|  | 94054 | ROLO COMPACTADOR VIBRATÓRIO DE UM CILINDRO PÉ DE CARNEIRO 7,5 TON | H | 73.19 | 0.02 |  | 1.4638
|  | 94059 | TRATOR DE TRAÇÃO AGRÍCOLA | H | 57.76 | 0.02 |  | 1.1552
|  | 94275 | ROLO COMPACTADOR DE PNEUS -27 TON | H | 107.87 | 0.0305 |  | 3.2899
140206 | REFORÇO DO SUB-LEITO/SUB-BASE DE SOLO MELHORADO COM AGREGADO RECICLADO 30% EM VOLUME, COM FORNECIMENTO DE AGREGADO | [5 empty] | M3 |  | 26.11
|  | 2099 | SERVENTE (SGSP) | H | 11.5476 | 0.02 |  | 0.23095
|  | 10502 | AGREGADO RECICLADO (DIVERSAS GLANULOMETRIAS) | M3 | 39.5 | 0.36 |  | 14.22
|  | 94014 | CAMINHÃO IRRIGADEIRA - 6000 L- BASCULANTE C/CABINE. | H | 74.26 | 0.009 |  | 0.66836
|  | 94029 | GRADE ARADORA DE 18 DISCOS | H | 2.34 | 0.02 |  | 0.046733
|  | 94038 | MOTONIVELADORA - 125 HP | H | 140.52 | 0.03 |  | 4.2155
|  | 94049 | ROLO COMPACTADOR VIBRATÓRIO DE UM CILINDRO 7 TON. | H | 74.53 | 0.011 |  | 0.81985
|  | 94054 | ROLO COMPACTADOR VIBRATÓRIO DE UM CILINDRO PÉ DE CARNEIRO 7,5 TON | H | 73.19 | 0.02 |  | 1.4638
|  | 94059 | TRATOR DE TRAÇÃO AGRÍCOLA | H | 57.76 | 0.02 |  | 1.1552
|  | 94275 | ROLO COMPACTADOR DE PNEUS -27 TON | H | 107.87 | 0.0305 |  | 3.2899
140207 | REFORÇO DO SUB-LEITO/SUB-BASE DE SOLO MELHORADO COM AGREGADO RECICLADO 40% EM VOLUME, COM FORNECIMENTO DE AGREGADO | [5 empty] | M3 |  | 30.85
|  | 2099 | SERVENTE (SGSP) | H | 11.5476 | 0.02 |  | 0.23095
|  | 10502 | AGREGADO RECICLADO (DIVERSAS GLANULOMETRIAS) | M3 | 39.5 | 0.48 |  | 18.96
|  | 94014 | CAMINHÃO IRRIGADEIRA - 6000 L- BASCULANTE C/CABINE. | H | 74.26 | 0.009 |  | 0.66836
|  | 94029 | GRADE ARADORA DE 18 DISCOS | H | 2.34 | 0.02 |  | 0.046733
|  | 94038 | MOTONIVELADORA - 125 HP | H | 140.52 | 0.03 |  | 4.2155
|  | 94049 | ROLO COMPACTADOR VIBRATÓRIO DE UM CILINDRO 7 TON. | H | 74.53 | 0.011 |  | 0.81985
|  | 94054 | ROLO COMPACTADOR VIBRATÓRIO DE UM CILINDRO PÉ DE CARNEIRO 7,5 TON | H | 73.19 | 0.02 |  | 1.4638
|  | 94059 | TRATOR DE TRAÇÃO AGRÍCOLA | H | 57.76 | 0.02 |  | 1.1552
|  | 94275 | ROLO COMPACTADOR DE PNEUS -27 TON | H | 107.87 | 0.0305 |  | 3.2899
140208 | REFORÇO DO SUB-LEITO/SUB-BASE DE SOLO MELHORADO COM AGREGADO RECICLADO 50% EM VOLUME, COM FORNECIMENTO DE AGREGADO | [5 empty] | M3 |  | 35.59
|  | 2099 | SERVENTE (SGSP) | H | 11.5476 | 0.02 |  | 0.23095
|  | 10502 | AGREGADO RECICLADO (DIVERSAS GLANULOMETRIAS) | M3 | 39.5 | 0.6 |  | 23.7
|  | 94014 | CAMINHÃO IRRIGADEIRA - 6000 L- BASCULANTE C/CABINE. | H | 74.26 | 0.009 |  | 0.66836
|  | 94029 | GRADE ARADORA DE 18 DISCOS | H | 2.34 | 0.02 |  | 0.046733
|  | 94038 | MOTONIVELADORA - 125 HP | H | 140.52 | 0.03 |  | 4.2155
|  | 94049 | ROLO COMPACTADOR VIBRATÓRIO DE UM CILINDRO 7 TON. | H | 74.53 | 0.011 |  | 0.81985
|  | 94054 | ROLO COMPACTADOR VIBRATÓRIO DE UM CILINDRO PÉ DE CARNEIRO 7,5 TON | H | 73.19 | 0.02 |  | 1.4638
|  | 94059 | TRATOR DE TRAÇÃO AGRÍCOLA | H | 57.76 | 0.02 |  | 1.1552
|  | 94275 | ROLO COMPACTADOR DE PNEUS -27 TON | H | 107.87 | 0.0305 |  | 3.2899
140209 | REFORÇO DO SUB-LEITO/SUB-BASE DE SOLO MELHORADO COM AGREGADO RECICLADO 60% EM VOLUME, COM FORNECIMENTO DE AGREGADO | [5 empty] | M3 |  | 40.33
|  | 2099 | SERVENTE (SGSP) | H | 11.5476 | 0.02 |  | 0.23095
|  | 10502 | AGREGADO RECICLADO (DIVERSAS GLANULOMETRIAS) | M3 | 39.5 | 0.72 |  | 28.44
|  | 94014 | CAMINHÃO IRRIGADEIRA - 6000 L- BASCULANTE C/CABINE. | H | 74.26 | 0.009 |  | 0.66836
|  | 94029 | GRADE ARADORA DE 18 DISCOS | H | 2.34 | 0.02 |  | 0.046733
|  | 94038 | MOTONIVELADORA - 125 HP | H | 140.52 | 0.03 |  | 4.2155
|  | 94049 | ROLO COMPACTADOR VIBRATÓRIO DE UM CILINDRO 7 TON. | H | 74.53 | 0.011 |  | 0.81985
|  | 94054 | ROLO COMPACTADOR VIBRATÓRIO DE UM CILINDRO PÉ DE CARNEIRO 7,5 TON | H | 73.19 | 0.02 |  | 1.4638
|  | 94059 | TRATOR DE TRAÇÃO AGRÍCOLA | H | 57.76 | 0.02 |  | 1.1552
|  | 94275 | ROLO COMPACTADOR DE PNEUS -27 TON | H | 107.87 | 0.0305 |  | 3.2899
140210 | LASTRO DE AGREGADO RECICLADO, COM FORNECIMENTO DE AGREGADO | [5 empty] | M3 |  | 59.81
|  | 2099 | SERVENTE (SGSP) | H | 11.5476 | 1 |  | 11.5476
|  | 10502 | AGREGADO RECICLADO (DIVERSAS GLANULOMETRIAS) | M3 | 39.5 | 1.2 |  | 47.4
|  | 94045 | RETROESCAVADEIRA - CAP. CAÇAMBA FRONTAL 0,76 M3 | H | 72.49 | 0.012 |  | 0.86992
140211 | DRENO DE AGREGADO RECICLADO, COM FORNECIMENTO DE AGREGADO | [5 empty] | M3 |  | 70.49
|  | 2099 | SERVENTE (SGSP) | H | 11.5476 | 2 |  | 23.0953
|  | 10502 | AGREGADO RECICLADO (DIVERSAS GLANULOMETRIAS) | M3 | 39.5 | 1.2 |  | 47.4
150100 | ESCAVAÇÃO MANUAL EM SOLO PARA EXECUÇÃO DE TÚNEL POR SISTEMA NÃO DESTRUTIVO, INCLUSIVE REMOÇÃO DO MATERIAL ESCAVADO ATÉ FORA DO POÇO | [5 empty] | M3 |  | 170.23
|  | 2099 | SERVENTE (SGSP) | H | 11.5476 | 6.71 |  | 77.4846
|  | 2236 | FRENTISTA DE ESCAVAÇÃO SUBTERRÂNEA (SGSP) | H | 19.6696 | 4.47 |  | 87.9232
|  | 94231 | EQUIPAMENTO PARA TRANSPORTE HORIZONTAL DENTRO DE TUNNEL LINER | H | 0.98 | 2.24 |  | 2.1999
|  | 94244 | GUINCHO DE COLUNA COM MOTO FREIO - 400 KG | H | 1.17 | 2.24 |  | 2.623
150200 | ESCAVAÇÃO MANUAL EM SOLO PARA EXECUÇÃO DE POÇO DE ACESSO | [5 empty] | M3 |  | 75.05
|  | 2099 | SERVENTE (SGSP) | H | 11.5476 | 2.36 |  | 27.2524
|  | 2236 | FRENTISTA DE ESCAVAÇÃO SUBTERRÂNEA (SGSP) | H | 19.6696 | 2.36 |  | 46.4203
|  | 94244 | GUINCHO DE COLUNA COM MOTO FREIO - 400 KG | H | 1.17 | 1.18 |  | 1.3817
150300 | ILUMINAÇÃO E VENTILAÇÃO PARA EXECUÇÃO DE TÚNEL POR SISTEMA NÃO DESTRUTIVO | [5 empty] | M |  | 42.73
|  | 2041 | ELETRICISTA (SGSP) | H | 16.8428 | 1.76 |  | 29.6434
|  | 52875 | CABO 2;50 MM2 - ISOLAMENTO P/ 1;0 KV - FLEXÍVEL | M | 0.87 | 1 |  | 0.8696
|  | 56430 | LÂMPADA INCANDESCENTE - 100W | Un | 1.2 | 0.5 |  | 0.59775
|  | 59037 | SOQUETE EM BAQUELITE TERMOPLÁSTICO COM RABICHO, CASQUILHO EM LATÃO, ROSCA E27 - 4A/250V | Un | 1.49 | 0.25 |  | 0.37362
|  | 72433 | TUBO DE PVC 100 MM - PARA ESGOTO - SÉRIE NORMAL | M | 6.33 | 0.25 |  | 1.5817
|  | 94292 | EXAUSTOR ELÉTRICO 66 M3/H 250 MMCA | H | 1.38 | 7 |  | 9.6645
150401 | EXECUÇÃO DE POÇO DE ACESSO EM CHAPA DE AÇO CORRUGADA, INCLUSA MONTAGEM DAS CHAPAS E CONSOLIDAÇÃO EXTERNA COM INJEÇÃO DE SOLO-CIMENTO, SEM FORNECIMENTO DE SOLO, CIMENTO E CHAPAS DE AÇO - DIÂMETRO 2,40M | [5 empty] | M |  | 174.09
|  | 2001 | AJUDANTE GERAL (SGSP) | H | 12.1112 | 6.54 |  | 79.2072
|  | 2235 | MONTADOR DE ESTRUTURA METÁLICA (SGSP) | H | 15.2682 | 5 |  | 76.341
|  | 2237 | INJETADOR - OFICIAL DE INJEÇÃO (SGSP) | H | 17.8998 | 0.77 |  | 13.7829
|  | 94207 | BOMBA PARA INJEÇAO DE NATA DE CIMENTO 20 A 40 L/MIN. | H | 4.07 | 0.77 |  | 3.131
|  | 94261 | MISTURADOR DE ARGAMASSA | H | 2.12 | 0.77 |  | 1.6322
150402 | EXECUÇÃO DE POÇO DE ACESSO EM CHAPA DE AÇO CORRUGADA, INCLUSA MONTAGEM DAS CHAPAS E CONSOLIDAÇÃO EXTERNA COM INJEÇÃO DE SOLO-CIMENTO, SEM FORNECIMENTO DE SOLO, CIMENTO E CHAPAS DE AÇO - DIÂMETRO 2,60M | [5 empty] | M |  | 191.64
|  | 2001 | AJUDANTE GERAL (SGSP) | H | 12.1112 | 7.2 |  | 87.2005
|  | 2235 | MONTADOR DE ESTRUTURA METÁLICA (SGSP) | H | 15.2682 | 5.5 |  | 83.9751
|  | 2237 | INJETADOR - OFICIAL DE INJEÇÃO (SGSP) | H | 17.8998 | 0.85 |  | 15.2149
|  | 94207 | BOMBA PARA INJEÇAO DE NATA DE CIMENTO 20 A 40 L/MIN. | H | 4.07 | 0.85 |  | 3.4563
|  | 94261 | MISTURADOR DE ARGAMASSA | H | 2.12 | 0.85 |  | 1.8018
150403 | EXECUÇÃO DE POÇO DE ACESSO EM CHAPA DE AÇO CORRUGADA, INCLUSA MONTAGEM DAS CHAPAS E CONSOLIDAÇÃO EXTERNA COM INJEÇÃO DE SOLO-CIMENTO, SEM FORNECIMENTO DE SOLO, CIMENTO E CHAPAS DE AÇO - DIÂMETRO 2,80M | [5 empty] | M |  | 208.71
|  | 2001 | AJUDANTE GERAL (SGSP) | H | 12.1112 | 7.84 |  | 94.9517
|  | 2235 | MONTADOR DE ESTRUTURA METÁLICA (SGSP) | H | 15.2682 | 6 |  | 91.6092
|  | 2237 | INJETADOR - OFICIAL DE INJEÇÃO (SGSP) | H | 17.8998 | 0.92 |  | 16.4678
|  | 94207 | BOMBA PARA INJEÇAO DE NATA DE CIMENTO 20 A 40 L/MIN. | H | 4.07 | 0.92 |  | 3.7409
|  | 94261 | MISTURADOR DE ARGAMASSA | H | 2.12 | 0.92 |  | 1.9502
150404 | EXECUÇÃO DE POÇO DE ACESSO EM CHAPA DE AÇO CORRUGADA, INCLUSA MONTAGEM DAS CHAPAS E CONSOLIDAÇÃO EXTERNA COM INJEÇÃO DE SOLO-CIMENTO, SEM FORNECIMENTO DE SOLO, CIMENTO E CHAPAS DE AÇO - DIÂMETRO 3,00M | [5 empty] | M |  | 226.27
|  | 2001 | AJUDANTE GERAL (SGSP) | H | 12.1112 | 8.5 |  | 102.9451
|  | 2235 | MONTADOR DE ESTRUTURA METÁLICA (SGSP) | H | 15.2682 | 6.5 |  | 99.2433
|  | 2237 | INJETADOR - OFICIAL DE INJEÇÃO (SGSP) | H | 17.8998 | 1 |  | 17.8998
|  | 94207 | BOMBA PARA INJEÇAO DE NATA DE CIMENTO 20 A 40 L/MIN. | H | 4.07 | 1 |  | 4.0662
|  | 94261 | MISTURADOR DE ARGAMASSA | H | 2.12 | 1 |  | 2.1198
150405 | EXECUÇÃO DE POÇO DE ACESSO EM CHAPA DE AÇO CORRUGADA, INCLUSA MONTAGEM DAS CHAPAS E CONSOLIDAÇÃO EXTERNA COM INJEÇÃO DE SOLO-CIMENTO, SEM FORNECIMENTO DE SOLO, CIMENTO E CHAPAS DE AÇO - DIÂMETRO 3,20M | [5 empty] | M |  | 243.82
|  | 2001 | AJUDANTE GERAL (SGSP) | H | 12.1112 | 9.16 |  | 110.9385
|  | 2235 | MONTADOR DE ESTRUTURA METÁLICA (SGSP) | H | 15.2682 | 7 |  | 106.8774
|  | 2237 | INJETADOR - OFICIAL DE INJEÇÃO (SGSP) | H | 17.8998 | 1.08 |  | 19.3318
|  | 94207 | BOMBA PARA INJEÇAO DE NATA DE CIMENTO 20 A 40 L/MIN. | H | 4.07 | 1.08 |  | 4.3915
|  | 94261 | MISTURADOR DE ARGAMASSA | H | 2.12 | 1.08 |  | 2.2893
150501 | EXECUÇÃO DE "TUNNEL LINER" INCLUSA MONTAGEM DAS CHAPAS E CONSOLIDAÇÃO EXTERNA COM INJEÇÃO DE SOLO-CIMENTO, SEM FORNECIMENTO DAS CHAPAS DE AÇO, SOLO E CIMENTO - DIÂMETRO 1,60M | [5 empty] | M |  | 176.99
|  | 2001 | AJUDANTE GERAL (SGSP) | H | 12.1112 | 6.66 |  | 80.6605
|  | 2235 | MONTADOR DE ESTRUTURA METÁLICA (SGSP) | H | 15.2682 | 5 |  | 76.341
|  | 2237 | INJETADOR - OFICIAL DE INJEÇÃO (SGSP) | H | 17.8998 | 0.83 |  | 14.8569
|  | 94207 | BOMBA PARA INJEÇAO DE NATA DE CIMENTO 20 A 40 L/MIN. | H | 4.07 | 0.83 |  | 3.3749
|  | 94261 | MISTURADOR DE ARGAMASSA | H | 2.12 | 0.83 |  | 1.7594
150502 | EXECUÇÃO DE "TUNNEL LINER" INCLUSA MONTAGEM DAS CHAPAS E CONSOLIDAÇÃO EXTERNA COM INJEÇÃO DE SOLO-CIMENTO, SEM FORNECIMENTO DAS CHAPAS DE AÇO, SOLO E CIMENTO - DIÂMETRO 1,80M | [5 empty] | M |  | 195.03
|  | 2001 | AJUDANTE GERAL (SGSP) | H | 12.1112 | 7.34 |  | 88.8961
|  | 2235 | MONTADOR DE ESTRUTURA METÁLICA (SGSP) | H | 15.2682 | 5.5 |  | 83.9751
|  | 2237 | INJETADOR - OFICIAL DE INJEÇÃO (SGSP) | H | 17.8998 | 0.92 |  | 16.4678
|  | 94207 | BOMBA PARA INJEÇAO DE NATA DE CIMENTO 20 A 40 L/MIN. | H | 4.07 | 0.92 |  | 3.7409
|  | 94261 | MISTURADOR DE ARGAMASSA | H | 2.12 | 0.92 |  | 1.9502
150503 | EXECUÇÃO DE "TUNNEL LINER" INCLUSA MONTAGEM DAS CHAPAS E CONSOLIDAÇÃO EXTERNA COM INJEÇÃO DE SOLO-CIMENTO, SEM FORNECIMENTO DAS CHAPAS DE AÇO, SOLO E CIMENTO - DIÂMETRO 2,00M | [5 empty] | M |  | 212.58
|  | 2001 | AJUDANTE GERAL (SGSP) | H | 12.1112 | 8 |  | 96.8895
|  | 2235 | MONTADOR DE ESTRUTURA METÁLICA (SGSP) | H | 15.2682 | 6 |  | 91.6092
|  | 2237 | INJETADOR - OFICIAL DE INJEÇÃO (SGSP) | H | 17.8998 | 1 |  | 17.8998
|  | 94207 | BOMBA PARA INJEÇAO DE NATA DE CIMENTO 20 A 40 L/MIN. | H | 4.07 | 1 |  | 4.0662
|  | 94261 | MISTURADOR DE ARGAMASSA | H | 2.12 | 1 |  | 2.1198
150504 | EXECUÇÃO DE "TUNNEL LINER" INCLUSA MONTAGEM DAS CHAPAS E CONSOLIDAÇÃO EXTERNA COM INJEÇÃO DE SOLO-CIMENTO, SEM FORNECIMENTO DAS CHAPAS DE AÇO, SOLO E CIMENTO - DIÂMETRO 2,20M | [5 empty] | M |  | 230.13
|  | 2001 | AJUDANTE GERAL (SGSP) | H | 12.1112 | 8.66 |  | 104.8829
|  | 2235 | MONTADOR DE ESTRUTURA METÁLICA (SGSP) | H | 15.2682 | 6.5 |  | 99.2433
|  | 2237 | INJETADOR - OFICIAL DE INJEÇÃO (SGSP) | H | 17.8998 | 1.08 |  | 19.3318
|  | 94207 | BOMBA PARA INJEÇAO DE NATA DE CIMENTO 20 A 40 L/MIN. | H | 4.07 | 1.08 |  | 4.3915
|  | 94261 | MISTURADOR DE ARGAMASSA | H | 2.12 | 1.08 |  | 2.2893
150601 | FORNECIMENTO DE CHAPA DE AÇO CORRUGADA, TIPO "TUNNEL LINER", GALVANIZADA - DIÂMETRO 1,60M E ESPESSURA 2,70MM | [5 empty] | M |  | 1974.78
|  | 24502 | CHAPA CORRUGADA ARMCO (TUNNEL LINER) D=1.60M E=2.7MM, CIRCULAR, GALVANIZADA | M | 1974.78 | 1 |  | 1974.78
150602 | FORNECIMENTO DE CHAPA DE AÇO CORRUGADA, TIPO "TUNNEL LINER", GALVANIZADA - DIÂMETRO 1,80M E ESPESSURA 2,70MM | [5 empty] | M |  | 2255.15
|  | 24504 | CHAPA CORRUGADA ARMCO (TUNNEL LINER) D=1.80M E=2.7MM, CIRCULAR, GALVANIZADA | M | 2255.15 | 1 |  | 2255.15
150603 | FORNECIMENTO DE CHAPA DE AÇO CORRUGADA, TIPO "TUNNEL LINER", GALVANIZADA - DIÂMETRO 2,00M E ESPESSURA 2,70MM | [5 empty] | M |  | 2474.57
|  | 24506 | CHAPA CORRUGADA ARMCO (TUNNEL LINER) D=2.00M E=2.7MM, CIRCULAR, GALVANIZADA | M | 2474.57 | 1 |  | 2474.57
150604 | FORNECIMENTO DE CHAPA DE AÇO CORRUGADA, TIPO "TUNNEL LINER", GALVANIZADA - DIÂMETRO 2,20M E ESPESSURA 2,70MM | [5 empty] | M |  | 2742.75
|  | 24508 | CHAPA CORRUGADA ARMCO (TUNNEL LINER) D=2.20M E=2.7MM, CIRCULAR, GALVANIZADA | M | 2742.75 | 1 |  | 2742.75
150605 | FORNECIMENTO DE CHAPA DE AÇO CORRUGADA, TIPO "TUNNEL LINER", GALVANIZADA - DIÂMETRO 2,40M E ESPESSURA 2,70MM | [5 empty] | M |  | 2974.36
|  | 24510 | CHAPA CORRUGADA ARMCO (TUNNEL LINER) D=2.40M E=2.7MM, CIRCULAR, GALVANIZADA | M | 2974.36 | 1 |  | 2974.36
150606 | FORNECIMENTO DE CHAPA DE AÇO CORRUGADA, TIPO "TUNNEL LINER", GALVANIZADA - DIÂMETRO 2,60M E ESPESSURA 2,70MM | [5 empty] | M |  | 3242.54
|  | 24512 | CHAPA CORRUGADA ARMCO (TUNNEL LINER) D=2.60M E=2.7MM, CIRCULAR, GALVANIZADA | M | 3242.54 | 1 |  | 3242.54
150607 | FORNECIMENTO DE CHAPA DE AÇO CORRUGADA, TIPO "TUNNEL LINER", GALVANIZADA - DIÂMETRO 2,80M E ESPESSURA 2,70MM | [5 empty] | M |  | 3461.96
|  | 24514 | CHAPA CORRUGADA ARMCO (TUNNEL LINER) D=2.80M E=2.7MM, CIRCULAR, GALVANIZADA | M | 3461.96 | 1 |  | 3461.96
150608 | FORNECIMENTO DE CHAPA DE AÇO CORRUGADA, TIPO "TUNNEL LINER", GALVANIZADA - DIÂMETRO 3,00M E ESPESSURA 2,70MM | [5 empty] | M |  | 3730.14
|  | 24516 | CHAPA CORRUGADA ARMCO (TUNNEL LINER) D=3.00M E=2.7MM, CIRCULAR, GALVANIZADA | M | 3730.14 | 1 |  | 3730.14
150609 | FORNECIMENTO DE CHAPA DE AÇO CORRUGADA, TIPO "TUNNEL LINER", GALVANIZADA - DIÂMETRO 3,20M E ESPESSURA 2,70MM | [5 empty] | M |  | 3961.75
|  | 24518 | CHAPA CORRUGADA ARMCO (TUNNEL LINER) D=3.20M E=2.7MM, CIRCULAR, GALVANIZADA | M | 3961.75 | 1 |  | 3961.75
150610 | FORNECIMENTO DE CHAPA DE AÇO CORRUGADA, TIPO "TUNNEL LINER", GALVANIZADA - DIÂMETRO 2,00M E ESPESSURA 3,40MM | [5 empty] | M |  | 2952.5
|  | 24520 | CHAPA CORRUGADA ARMCO (TUNNEL LINER) D=2.00M E=3.4MM, CIRCULAR, GALVANIZADA | M | 2952.5 | 1 |  | 2952.5
150611 | FORNECIMENTO DE CHAPA DE AÇO CORRUGADA, TIPO "TUNNEL LINER", GALVANIZADA - DIÂMETRO 2,20M E ESPESSURA 3,40MM | [5 empty] | M |  | 3271.37
|  | 24522 | CHAPA CORRUGADA ARMCO (TUNNEL LINER) D=2.20M E=3.4MM, CIRCULAR, GALVANIZADA | M | 3271.37 | 1 |  | 3271.37
150612 | FORNECIMENTO DE CHAPA DE AÇO CORRUGADA, TIPO "TUNNEL LINER", GALVANIZADA - DIÂMETRO 2,40M E ESPESSURA 3,40MM | [5 empty] | M |  | 3543
|  | 24524 | CHAPA CORRUGADA ARMCO (TUNNEL LINER) D=2.40M E=3.4MM, CIRCULAR, GALVANIZADA | M | 3543 | 1 |  | 3543
150613 | FORNECIMENTO DE CHAPA DE AÇO CORRUGADA, TIPO "TUNNEL LINER", GALVANIZADA - DIÂMETRO 2,60M E ESPESSURA 3,40MM | [5 empty] | M |  | 3861.87
|  | 24526 | CHAPA CORRUGADA ARMCO (TUNNEL LINER) D=2.60M E=3.4MM, CIRCULAR, GALVANIZADA | M | 3861.87 | 1 |  | 3861.87
150614 | FORNECIMENTO DE CHAPA DE AÇO CORRUGADA, TIPO "TUNNEL LINER", GALVANIZADA - DIÂMETRO 2,80M E ESPESSURA 3,40MM | [5 empty] | M |  | 4133.5
|  | 24528 | CHAPA CORRUGADA ARMCO (TUNNEL LINER) D=2.80M E=3.4MM, CIRCULAR, GALVANIZADA | M | 4133.5 | 1 |  | 4133.5
150615 | FORNECIMENTO DE CHAPA DE AÇO CORRUGADA, TIPO "TUNNEL LINER", GALVANIZADA - DIÂMETRO 3,00M E ESPESSURA 3,40MM | [5 empty] | M |  | 4452.37
|  | 24530 | CHAPA CORRUGADA ARMCO (TUNNEL LINER) D=3.00M E=3.4MM, CIRCULAR, GALVANIZADA | M | 4452.37 | 1 |  | 4452.37
150616 | FORNECIMENTO DE CHAPA DE AÇO CORRUGADA, TIPO "TUNNEL LINER", GALVANIZADA - DIÂMETRO 3,20M E ESPESSURA 3,40MM | [5 empty] | M |  | 4724
|  | 24532 | CHAPA CORRUGADA ARMCO (TUNNEL LINER) D=3.20M E=3.4MM, CIRCULAR, GALVANIZADA | M | 4724 | 1 |  | 4724
150701 | FORNECIMENTO DE CHAPA PRETA DE AÇO CORRUGADA, TIPO "TUNNEL LINER" - DIÂMETRO 1,60M E ESPESSURA 2,50MM | [5 empty] | M |  | 1229.86
|  | 24534 | CHAPA DE AÇO, PRETA, CORRUGADA, P/ TÚNEL, D=1.60M E E=2.50M | M | 1229.86 | 1 |  | 1229.863
150702 | FORNECIMENTO DE CHAPA PRETA DE AÇO CORRUGADA, TIPO "TUNNEL LINER" - DIÂMETRO 1,80M E ESPESSURA 2,50MM | [5 empty] | M |  | 1404.42
|  | 24536 | CHAPA DE AÇO, PRETA, CORRUGADA, P/ TÚNEL, D=1.80M E E=2.50M | M | 1404.42 | 1 |  | 1404.4242
150703 | FORNECIMENTO DE CHAPA PRETA DE AÇO CORRUGADA, TIPO "TUNNEL LINER" - DIÂMETRO 2,00M E ESPESSURA 2,50MM | [5 empty] | M |  | 1547.24
|  | 24538 | CHAPA DE AÇO, PRETA, CORRUGADA, P/ TÚNEL, D=2.00M E E=2.50M | M | 1547.25 | 1 |  | 1547.247
150704 | FORNECIMENTO DE CHAPA PRETA DE AÇO CORRUGADA, TIPO "TUNNEL LINER" - DIÂMETRO 2,20M E ESPESSURA 2,50MM | [5 empty] | M |  | 1721.8
|  | 24540 | CHAPA DE AÇO, PRETA, CORRUGADA, P/ TÚNEL, D=2.20M E E=2.50M | M | 1721.81 | 1 |  | 1721.8082
150705 | FORNECIMENTO DE CHAPA PRETA DE AÇO CORRUGADA, TIPO "TUNNEL LINER" - DIÂMETRO 2,40M E ESPESSURA 2,50MM | [5 empty] | M |  | 1856.69
|  | 24542 | CHAPA DE AÇO, PRETA, CORRUGADA, P/ TÚNEL, D=2.40M E E=2.50M | M | 1856.7 | 1 |  | 1856.6964
150706 | FORNECIMENTO DE CHAPA PRETA DE AÇO CORRUGADA, TIPO "TUNNEL LINER" - DIÂMETRO 2,60M E ESPESSURA 2,50MM | [5 empty] | M |  | 2015.38
|  | 24544 | CHAPA DE AÇO, PRETA, CORRUGADA, P/ TÚNEL, D=2.60M E E=2.50M | M | 2015.39 | 1 |  | 2015.3884
150707 | FORNECIMENTO DE CHAPA PRETA DE AÇO CORRUGADA, TIPO "TUNNEL LINER" - DIÂMETRO 2,80M E ESPESSURA 2,50MM | [5 empty] | M |  | 2150.27
|  | 24546 | CHAPA DE AÇO, PRETA, CORRUGADA, P/ TÚNEL, D=2.80M E E=2.50M | M | 2150.28 | 1 |  | 2150.2766
150708 | FORNECIMENTO DE CHAPA PRETA DE AÇO CORRUGADA, TIPO "TUNNEL LINER" - DIÂMETRO 3,00M E ESPESSURA 2,50MM | [5 empty] | M |  | 2324.83
|  | 24548 | CHAPA DE AÇO, PRETA, CORRUGADA, P/ TÚNEL, D=3.00M E E=2.50M | M | 2324.84 | 1 |  | 2324.8378
150709 | FORNECIMENTO DE CHAPA PRETA DE AÇO CORRUGADA, TIPO "TUNNEL LINER" - DIÂMETRO 3,20M E ESPESSURA 2,50MM | [5 empty] | M |  | 2467.66
|  | 24550 | CHAPA DE AÇO, PRETA, CORRUGADA, P/ TÚNEL, D=3.20M E E=2.50M | M | 2467.66 | 1 |  | 2467.6606
150710 | FORNECIMENTO DE CHAPA PRETA DE AÇO CORRUGADA, TIPO "TUNNEL LINER" - DIÂMETRO 2,00M E ESPESSURA 3,40MM | [5 empty] | M |  | 1874.83
|  | 24552 | CHAPA DE AÇO, PRETA, CORRUGADA, P/ TÚNEL, D=2.00M E E=3.20M | M | 1874.84 | 1 |  | 1874.8354
150711 | FORNECIMENTO DE CHAPA PRETA DE AÇO CORRUGADA, TIPO "TUNNEL LINER" - DIÂMETRO 2,20M E ESPESSURA 3,40MM | [5 empty] | M |  | 2077.09
|  | 24554 | CHAPA DE AÇO, PRETA, CORRUGADA, P/ TÚNEL, D=2.20M E E=3.20M | M | 2077.1 | 1 |  | 2077.0998
150712 | FORNECIMENTO DE CHAPA PRETA DE AÇO CORRUGADA, TIPO "TUNNEL LINER" - DIÂMETRO 2,40M E ESPESSURA 3,40MM | [5 empty] | M |  | 2248.24
|  | 24556 | CHAPA DE AÇO, PRETA, CORRUGADA, P/ TÚNEL, D=2.40M E E=3.20M | M | 2248.25 | 1 |  | 2248.2466
150713 | FORNECIMENTO DE CHAPA PRETA DE AÇO CORRUGADA, TIPO "TUNNEL LINER" - DIÂMETRO 2,60M E ESPESSURA 3,40MM | [5 empty] | M |  | 2450.51
|  | 24558 | CHAPA DE AÇO, PRETA, CORRUGADA, P/ TÚNEL, D=2.60M E E=3.20M | M | 2450.51 | 1 |  | 2450.511
150714 | FORNECIMENTO DE CHAPA PRETA DE AÇO CORRUGADA, TIPO "TUNNEL LINER" - DIÂMETRO 2,80M E ESPESSURA 3,40MM | [5 empty] | M |  | 2621.65
|  | 24560 | CHAPA DE AÇO, PRETA, CORRUGADA, P/ TÚNEL, D=2.80M E E=3.20M | M | 2621.66 | 1 |  | 2621.6578
150715 | FORNECIMENTO DE CHAPA PRETA DE AÇO CORRUGADA, TIPO "TUNNEL LINER" - DIÂMETRO 3,00M E ESPESSURA 3,40MM | [5 empty] | M |  | 2823.92
|  | 24562 | CHAPA DE AÇO, PRETA, CORRUGADA, P/ TÚNEL, D=3.00M E E=3.20M | M | 2823.92 | 1 |  | 2823.9222
150716 | FORNECIMENTO DE CHAPA PRETA DE AÇO CORRUGADA, TIPO "TUNNEL LINER" - DIÂMETRO 3,20M E ESPESSURA 3,40MM | [5 empty] | M |  | 2995.06
|  | 24564 | CHAPA DE AÇO, PRETA, CORRUGADA, P/ TÚNEL, D=3.20M E E=3.20M | M | 2995.07 | 1 |  | 2995.069
150800 | CAMBOTAS METÁLICAS PARA TÚNEL NATM | [5 empty] | KG |  | 6.96
|  | 2001 | AJUDANTE GERAL (SGSP) | H | 12.1112 | 0.1 |  | 1.2111
|  | 2102 | ARMADOR - OFICIAL FERREIRO (SGSP) | H | 14.5526 | 0.1 |  | 1.4553
|  | 2228 | SOLDADOR (SGSP) | H | 19.6841 | 0.04 |  | 0.78736
|  | 11230 | CHAPAS E ACESSÓRIOS PARA ESCORAMENTO | Kg | 2.78 | 0.213 |  | 0.59171
|  | 11511 | AÇO CA-50 - 6,3 MM - 1/4" - NERVURADO | Kg | 3.15 | 0.194 |  | 0.61108
|  | 11514 | AÇO CA-50 - 12,5 MM - 1/2" - NERVURADO | Kg | 2.8 | 0.573 |  | 1.6021
|  | 17046 | PARAFUSO C/ ROSCA SOBERBA DE FERRO GALVANIZADO | Un | 1.22 | 0.351 |  | 0.4279
|  | 84009 | ELETRODO AWS E 6010 DE 4MM (5/32") | Kg | 14.5 | 0.004 |  | 0.058012
|  | 94254 | MÁQUINA DE SOLDA-RETIFICADOR 500A | H | 5.53 | 0.04 |  | 0.22113
150900 | FORNECIMENTO E APLICAÇÃO DE ENFILAGEM, COM TUBO DE AÇO, DIÂMETRO 2 1/2" E PAREDE DE 5,16MM DE ESPESSURA, EXCETO INJEÇÃO, PARA IMPLATAÇÃO DE TÚNEL NATM | [5 empty] | M |  | 45.5
|  | 2001 | AJUDANTE GERAL (SGSP) | H | 12.1112 | 0.3 |  | 3.6334
|  | 2102 | ARMADOR - OFICIAL FERREIRO (SGSP) | H | 14.5526 | 0.05 |  | 0.72763
|  | 2228 | SOLDADOR (SGSP) | H | 19.6841 | 0.05 |  | 0.9842
|  | 73804 | TUBO DE AÇO CARBONO PRETO COM COSTURA (SCH-40) - 2.1/2" | M | 31.63 | 1 |  | 31.6266
|  | 84110 | MANCHETE DE BORRACHA (32X35X100)MM | Un | 0.48 | 0.5 |  | 0.24125
|  | 94014 | CAMINHÃO IRRIGADEIRA - 6000 L- BASCULANTE C/CABINE. | H | 74.26 | 0.05 |  | 3.7131
|  | 94208 | BOMBA SUBMERSÍVEL DE DRENAGEM 1,4KW 2HP | H | 1.15 | 0.05 |  | 0.057541
|  | 94258 | MINI PERFURATRIZ ROTATIVA HIDRÁULICA S/ ESTEIRAS 200MM | H | 90.35 | 0.05 |  | 4.5176
151000 | FORMAS METÁLICAS PARA CONCRETAGEM DO REVESTIMENTO INTERNO DE "TUNNEL LINER", FORNECIMENTO, MONTAGEM E POSTERIOR DESMONTAGEM | [5 empty] | M2 |  | 19.86
|  | 2001 | AJUDANTE GERAL (SGSP) | H | 12.1112 | 0.5 |  | 6.0556
|  | 2196 | MONTADOR DE ESCORAMENTO METÁLICO (SGSP) | H | 14.2414 | 0.5 |  | 7.1207
|  | 11001 | DESMOLDANTE PARA FORMAS | L | 6.11 | 0.05 |  | 0.30554
|  | 24310 | FORMA METÁLICA PARA CONCRETAGEM DO REVEST. INTER.DE TÚNEL | UN | 8915.66 | 0.0007 |  | 6.241
|  | 94244 | GUINCHO DE COLUNA COM MOTO FREIO - 400 KG | H | 1.17 | 0.125 |  | 0.14637