## Orçamento REF PUBLICA
PLANILHA ORÇAMENTÁRIA
ESTUDO DE CUSTO DE CONSTRUÇÃO
|  | INCORPORADORA: |  | Effect Arquitetura |  |  |  |  | BASE (N-1): | 2023-08-01
|  | OBRA: |  | Ed . Corporativo - Esplanada Liberdade |  |  |  |  | INCC n: | 1077.497
|  | ENDEREÇO: | [6 empty] | Prazo (meses): | 18 |  |  | K
1.3379
Fonte | Cód CPU | GR | Descrição |  | Qtd. | unid. | Pr. MAT | Pr. MO | Pr. MAT + MO | TOTAL |  | Preços | Preços | % | %
|  | 01 | PROJETOS E CONSULTORIAS | [5 empty] | Unitário | Total |  | Unitário | Unitário | MAT | MO
n/a |  |  |  | Projetos | [5 empty] | 3241210.5
PROJ |  |  |  | Levantamento Topografico - verificação de matrícula e divisas | 15 | dia | 140 | 1260 | 1400 | 21000 |  |  | 1400 | 0.1 | 0.9
PROJ |  |  |  | Levantamento planialtimétrico | 1 | vb | 1500 | 13500 | 15000 | 15000 |  |  | 15000 | 0.1 | 0.9
|  |  |  | Sondagem execução e relatório - considerados 5 pontos de 25m | 0 | m | 0 | 0 | 0 | 0 |  |  | 0 | 0.1 | 0.9
PROJ |  |  |  | Projeto de arquitetura legal e executivo | 14509 | m² | 3.5 | 31.5 | 35 | 507815 |  |  | 35 | 0.1 | 0.9
PROJ |  |  |  | Projeto e Consultoria de Fundações | 3365 | m² | 4 | 36 | 40 | 134600 |  |  | 40 | 0.1 | 0.9
PROJ |  |  |  | Projeto de Estrutura de concreto | 14509 | m² | 2.5 | 22.5 | 25 | 362725 |  |  | 25 | 0.1 | 0.9
PROJ |  |  |  | Projeto de Estrutura metálica | 14509 | m² | 0.75 | 6.75 | 7.5 | 108817.5 |  |  | 7.5 | 0.1 | 0.9
PROJ |  |  |  | Projetos de Instalações Eletricas e Hidráulicas | 14509 | m² | 2.5 | 22.5 | 25 | 362725 |  |  | 25 | 0.1 | 0.9
PROJ |  |  |  | Projeto de Bombeiros | 14509 | m² | 0.15 | 1.35 | 1.5 | 21763.5 |  |  | 1.5 | 0.1 | 0.9
PROJ |  |  |  | Projeto de Paisagismo | 3365 | m² | 2 | 18 | 20 | 67300 |  |  | 20 | 0.1 | 0.9
PROJ |  |  |  | Projeto de Ar Condicionado pressurização e Exaustão | 14509 | m² | 1.5 | 13.5 | 15 | 217635 |  |  | 15 | 0.1 | 0.9
PROJ |  |  |  | Projeto de decoração de áreas comuns | 1 | vb | 12500 | 112500 | 125000 | 125000 |  |  | 125000 | 0.1 | 0.9
|  |  |  | Projeto de drenagem de sub solo |  | m² | 0 | 0 | 0 | 0 |  |  |  | 0.1 | 0.9
PROJ |  |  |  | Projetos de Impermeabilização | 14509 | m² | 0.5 | 4.5 | 5 | 72545 |  |  | 5 | 0.1 | 0.9
PROJ |  |  |  | Projeto de vedações | 14509 | m² | 0.25 | 2.25 | 2.5 | 36272.5 |  |  | 2.5 | 0.1 | 0.9
|  |  |  | Projeto de piso de garagem |  | m² | 0 | 0 | 0 | 0 |  |  |  | 0.1 | 0.9
PROJ |  |  |  | Projeto "as built" | 1 | vb | 1500 | 13500 | 15000 | 15000 |  |  | 15000 | 0.1 | 0.9
PROJ |  |  |  | Coordenação de Projetos | 12 | mês | 1500 | 13500 | 15000 | 180000 |  |  | 15000 | 0.1 | 0.9
PROJ |  |  |  | Cópias de projetos - durante o desenvolvimento | 1800 | unid. | 18.34 | 0 | 18.34 | 33012 |  |  | 18.34 | 1 | 0
PROJ |  |  |  | Disciplinas complementares / custos com certificação ambiental (LEED ou similar) | 1 | vb | 768000 | 192000 | 960000 | 960000 |  |  | 960000 | 0.8 | 0.2
n/a |  |  |  | Consultorias | [5 empty] | 258393.43
PROJ |  |  |  | Consultoria de Fundações - peer review | 100.0013 | h | 44.76 | 402.84 | 447.6 | 44760.6 |  |  | 447.6 | 0.1 | 0.9
PROJ |  |  |  | Consultoria de Proj. Estrutural - peer review | 200 | h | 44.76 | 402.84 | 447.6 | 89520 |  |  | 447.6 | 0.1 | 0.9
PROJ |  |  |  | Consultoria obtenção AVCB e Prevenção e Combate a Incêndio | 1 | gl | 0 | 15793.6269 | 15793.6269 | 15793.63 |  |  | 15793.6269 |  | 1
PROJ |  |  |  | Consultoria de acompanhamento de execução e projeto de fachada | 161 | h | 0 | 447.6 | 447.6 | 72063.6 |  |  | 447.6 |  | 1
PROJ |  |  |  | Consultoria de acompanhamento da instalação e recebimento de elevadores | 81 | h | 0 | 447.6 | 447.6 | 36255.6 |  |  | 447.6 |  | 1
2901800
n/a | [8 empty] | Total do Item | 3499603.93
|  | 02 | GASTOS GERAIS | [5 empty] | Unitário | Total |  | Unitário | Unitário | MAT | MO
n/a |  |  |  | Gastos gerais | [5 empty] | 605912.75
DI |  |  |  | Seguro de Resp Civil e Risco de Engenharia | 1 | vb | 28292.55 | 113170.2 | 141462.75 | 141462.75 |  |  | 141462.75 | 0.2 | 0.8
|  |  |  | Reparos em vizinhos |  | vb | 0 | 0 | 0 | 0 |  |  | 0 | 1 | 0
DI |  |  |  | Manua do proprietário/sindico e adm | 16 | vb | 90 | 360 | 450 | 7200 |  |  | 450 | 0.2 | 0.8
DI |  |  |  | Consultoria de planejamento e acompanhamento de produção | 18 | vb | 1500 | 6000 | 7500 | 135000 |  |  | 7500 | 0.2 | 0.8
DI |  |  |  | Consultoria de acompanhamento de custos | 18 | vb | 1500 | 6000 | 7500 | 135000 |  |  | 7500 | 0.2 | 0.8
DI |  |  |  | Consultoria de acompanhamento de CEI - prazo de obra + 2 meses | 20 | vb | 270 | 1080 | 1350 | 27000 |  |  | 1350 | 0.2 | 0.8
|  |  |  | Laudo técnico dos vizinhos |  | vb | 0 | 0 | 0 | 0 |  |  |  | 0.2 | 0.8
DI |  |  |  | Laudo técnico de entrega de obra | 1 | vb | 2400 | 9600 | 12000 | 12000 |  |  | 12000 | 0.2 | 0.8
DI |  |  |  | Laudo de entrega de áreas comuns | 1 | vb | 1600 | 6400 | 8000 | 8000 |  |  | 8000 | 0.2 | 0.8
|  |  |  | Laudo de caracterização do solo |  | vb | 0 | 0 | 0 | 0 |  |  |  | 0.2 | 0.8
DI |  |  |  | PCMAT / PCMSO / PPRA - etapa de estrutura e etapa de fachada | 2 | unid | 900 | 3600 | 4500 | 9000 |  |  | 4500 | 0.2 | 0.8
DI |  |  |  | Análise de potabilidade de água - a cd 6 meses | 3 | unid | 150 | 600 | 750 | 2250 |  |  | 750 | 0.2 | 0.8
DI |  |  |  | Álvara de entrega e funcionamento dos elevadores | 6 | unid | 1500 | 0 | 1500 | 9000 |  |  | 1500 | 1 | 0
DI |  |  |  | Taxa de autorização para ocupação de via pública - CET | 6 | unid | 10000 | 0 | 10000 | 60000 |  |  | 10000 | 1 | 0
|  |  |  | Gerenciamento o monitoramente de tráfego | 0 | unid | 0 | 0 | 0 | 0 |  |  | 0 | 1 | 0
|  |  |  | Taxa de ligação de água e energia - canteiro |  | vb | 0 | 0 | 0 | 0 |  |  |  | 1 | 0
DI |  |  |  | Habite-se - diferença de ISS | 1 | vb | 0 | 60000 | 60000 | 60000 |  |  | 60000 | 0 | 1
n/a |  |  |  | Ensaios | [5 empty] | 284500
DI |  |  |  | Ensaio de desempenho acústico | 1 | vb | 3000 | 12000 | 15000 | 15000 |  |  | 15000 | 0.2 | 0.8
DI |  |  |  | Ensaio de sistemas de cobertura | 1 | vb | 3900 | 15600 | 19500 | 19500 |  |  | 19500 | 0.2 | 0.8
DI |  |  |  | Ensaio de desempenhosistemas de piso | 1 | vb | 2200 | 8800 | 11000 | 11000 |  |  | 11000 | 0.2 | 0.8
DI |  |  |  | Ensaio de sistemas de vedação | 1 | vb | 4200 | 16800 | 21000 | 21000 |  |  | 21000 | 0.2 | 0.8
DI |  |  |  | Ensaio de sistemas de vedação interno e externo | 1 | vb | 10000 | 40000 | 50000 | 50000 |  |  | 50000 | 0.2 | 0.8
DI |  |  |  | Ensaio de desempenho de sistemas hidro sanitários | 1 | vb | 1700 | 6800 | 8500 | 8500 |  |  | 8500 | 0.2 | 0.8
DI |  |  |  | Ensaio de Desempenho - Guarda Corpo | 1 | vb | 13000 | 52000 | 65000 | 65000 |  |  | 65000 | 0.2 | 0.8
DI |  |  |  | Ensaio de desempenho térmico | 1 | vb | 1400 | 5600 | 7000 | 7000 |  |  | 7000 | 0.2 | 0.8
DI |  |  |  | Ensaio de esquadrias externas para edificações | 1 | vb | 17000 | 68000 | 85000 | 85000 |  |  | 85000 | 0.2 | 0.8
DI |  |  |  | Ensaio de resistência a tração para chumbadores | 1 | vb | 500 | 2000 | 2500 | 2500 |  |  | 2500 | 0.2 | 0.8
n/a | [8 empty] | Total do Item | 795912.75
|  | 03 | INSTALAÇÕES DO CANTEIRO DE OBRA | [5 empty] | Unitário | total |  | Unitário | Unitário | MAT | MO
n/a |  |  |  | Instalações e Redes Provisórias | 0 |  |  |  |  | 472025.71
EDIF-EDIF | 03-40-00 |  |  | Locação topográfica (15d de estr + fach) | 15 | dias | 140 | 1260 | 1400 | 21000 |  |  | 1400 | 0.1 | 0.9
SINAPI-SP | 99059 |  |  | Gabarito de obra | 256.0345 | m | 22.296 | 33.444 | 55.74 | 14271.36 |  |  | 55.74 | 0.4 | 0.6
EDIF-EDIF | 01-05-05 |  |  | Tapume de obra c/ chapa metálica trapezoidal sobre base de alvenaria | 268.0345 | m² | 111.944 | 47.976 | 159.92 | 42864.07 |  |  | 159.92 | 0.7 | 0.3
EDIF-EDIF | 01-05-06 |  |  | Portão metalico acesso - 2 cargas 5x3m | 30 | m² | 192.283 | 82.407 | 274.69 | 8240.7 |  |  | 274.69 | 0.7 | 0.3
EDIF-EDIF | 01-05-07 |  |  | Portão metalico acesso - 1 func 1,15x3m | 3.45 | m² | 160.783 | 68.907 | 229.69 | 792.43 |  |  | 229.69 | 0.7 | 0.3
SINAPI-SP | 0249 |  |  | Placas da Obra - 2 unid de 2x5m | 20 | m² | 243.64 | 60.91 | 304.55 | 6091 |  |  | 304.55 | 0.8 | 0.2
EDIF-EDIF | 01-05-05 |  |  | Manutenção do tapume - cada 6 meses | 3 | unid | 1500 | 1000 | 2500 | 7500 |  |  | 2500 | 0.6 | 0.4
DI |  |  |  | Locação de container para ENG/ADM - ver pasta "Canteiro" | 6 | mês | 6714.1667 | 2877.5 | 9591.6667 | 57550 |  |  | 9591.6667 | 0.7 | 0.3
SINAPI-SP | 93206 |  |  | Canteiro pré fabricado - na projeção do térreo (20% do preço referência) | 543.375 | m² | 143.6424 | 95.7616 | 239.404 | 130086.15 |  |  | 239.404 | 0.6 | 0.4
DI |  |  |  | Desmobilização de tapume e canteiro | 1 | vb | 750 | 6750 | 7500 | 7500 |  |  | 7500 | 0.1 | 0.9
DI |  |  |  | Mobiliário para escritório de obra - estação de trabalho | 13 | est | 1500 | 0 | 1500 | 19500 |  |  | 1500 | 1 | 0
DI |  |  |  | Equipamentos do escritorio obra - por funcionário alocado | 13 | est | 750 | 0 | 750 | 9750 |  |  | 750 | 1 | 0
DI |  |  |  | Locação de impressora e suprimentos | 18 | est | 500 | 0 | 500 | 9000 |  |  | 500 | 1 | 0
DI |  |  |  | Controle de acesso ao canteiro | 18 | vb | 1994 | 221.5556 | 2215.5556 | 39880 |  |  | 2215.5556 | 0.9 | 0.1
DI |  |  |  | Ligação provisória de elétrica | 1 | vb | 14000 | 6000 | 20000 | 20000 |  |  | 20000 | 0.7 | 0.3
DI |  |  |  | Instalações e redes provisórias - elétrica (cd 3pavtos) | 6 | pavto | 1050 | 450 | 1500 | 9000 |  |  | 1500 | 0.7 | 0.3
DI |  |  |  | Instalações e redes provisórias - elétrica vivência | 1 | vb | 5950 | 2550 | 8500 | 8500 |  |  | 8500 | 0.7 | 0.3
DI |  |  |  | Instalações e redes provisórias - telefone / internet | 1 | vb | 2450 | 1050 | 3500 | 3500 |  |  | 3500 | 0.7 | 0.3
DI |  |  |  | Ligação provisória de hidráulica | 1 | vb | 8400 | 3600 | 12000 | 12000 |  |  | 12000 | 0.7 | 0.3
DI |  |  |  | Instalações e redes provisórias - hidráulica | 1 | vb | 21000 | 9000 | 30000 | 30000 |  |  | 30000 | 0.7 | 0.3
DI |  |  |  | Locação de banheiro químico - ver pasta "Histograma" | 0 | mês | 665 | 285 | 950 | 0 |  |  | 950 | 0.7 | 0.3
DI |  |  |  | Preparo vias acesso (rampas, escadas, passarelas, etc) | 1 | vb | 2000 | 8000 | 10000 | 10000 |  |  | 10000 | 0.2 | 0.8
DI |  |  |  | Sinaliz canteiro obra (placas, cones, fitas zebr, telas proteção, etc.) | 1 | vb | 4000 | 1000 | 5000 | 5000 |  |  | 5000 | 0.8 | 0.2
DI |  |  |  | Lava rodas para caminhões - excluído, considerado na infra |  | vb | 0 | 0 | 0 | 0 |  |  |  | 0.8 | 0.2
n/a |  |  |  | Equipamentos, ferramentas e proteções | 0 |  |  |  |  | 1203732.86
DI |  |  |  | Elevador cremalheira 1 - locação | 10 | mês | 9138.8038 | 10800.4045 | 19939.2083 | 199392.08 |  |  | 19939.2083 | 0.45833 | 0.54167
DI |  |  |  | Elevador cremalheira 2 - locação | 10 | mês | 9138.8038 | 10800.4045 | 19939.2083 | 199392.08 |  |  | 19939.2083 | 0.45833 | 0.54167
DI |  |  |  | Mini Grua e operador (montagem, desmontagem, aluguel) | 16 | mês | 5625.2699 | 3894.4176 | 9519.6875 | 152315 |  |  | 9519.6875 | 0.59091 | 0.40909
DI |  |  |  | Locação de plataforma de tranporte vertical de materiais - "roda gigante" | 0 | mês | 5909.0909 | 4090.9091 | 10000 | 0 |  |  | 10000 | 0.59091 | 0.40909
DI |  |  |  | Base para elevador cremalheira | 2 | unid | 3900 | 2700 | 6600 | 13200 |  |  | 6600 | 0.59091 | 0.40909
DI |  |  |  | Locação de equipamentos diversos - locação / suprimentos / manutenção | 1 | vb | 60000 | 40000 | 100000 | 100000 |  |  | 100000 | 0.6 | 0.4
DI |  |  |  | Locação de rompedores de concreto (marteletes) |  | mês | 1890 | 210 | 2100 | 0 |  |  | 2100 | 0.9 | 0.1
DI |  |  |  | Locação de grupo gerador - 2 primeiros meses de obra | 2 | mês | 5400 | 600 | 6000 | 12000 |  |  | 6000 | 0.9 | 0.1
DI |  |  |  | Locação de caminhão pipa 10.000 lts (limpeza) - 2X/sem durante fundação e estrutura | 72 | viag | 320 | 0 | 320 | 23040 |  |  | 320 | 1 | 0
DI |  |  |  | Aquisição de Vap | 1 | unid | 4000 | 0 | 4000 | 4000 |  |  | 4000 | 1 | 0
DI |  |  |  | Ferramentas manuais e utensílios diversos - compra e manutenção | 1 | vb | 75000 | 0 | 75000 | 75000 |  |  | 75000 | 1 | 0
DI |  |  |  | Instrumentos aferição (trenas calibradas, réguas prumos) | 1 | vb | 4000 | 0 | 4000 | 4000 |  |  | 4000 | 1 | 0
DI |  |  |  | Equipamentos de combate a incêndio do canteiro - manutenção cd 6 meses | 27 | kits | 0 | 300 | 300 | 8100 |  |  | 300 |  | 1
DI |  |  |  | Equipamentos de proteção individual (EPIs) - 1 kit/ano | 21 | unid | 0 | 300 | 300 | 6300 |  |  | 300 |  | 1
DI |  |  |  | Proteção de periferia para concretagem - estrutura +1 mês (1cj) | 1470 | mxmês | 20 | 5 | 25 | 36750 |  |  | 25 | 0.8 | 0.2
DI |  |  |  | Proteção de periferia pós concretagem - estrutura +1 mês (1cj) | 1470 | mxmês | 8.8 | 2.2 | 11 | 16170 |  |  | 11 | 0.8 | 0.2
DI |  |  |  | Proteção de vão de elevadores - em tábua e sarrafo c/ tela | 56 | unid | 84 | 21 | 105 | 5880 |  |  | 105 | 0.8 | 0.2
DI |  |  |  | Equipamentos diversos de proteção coletiva - EPCs | 1 | vb | 40000 | 10000 | 50000 | 50000 |  |  | 50000 | 0.8 | 0.2
DI |  |  |  | Entelamento de fachada | 0 | m² | 4.08 | 1.02 | 5.1 | 0 | não ocorrerá |  | 5.1 | 0.8 | 0.2
DI |  |  |  | Sistema limitador de quedas em altura (SLQA) - prazo da estrutura + 1 mês | 1470 | mxmês | 63 | 42 | 105 | 154350 |  |  | 105 | 0.6 | 0.4
DI |  |  |  | Bandejas de proteção (primária) - prazo da estrutura + fachada | 210 | m | 111 | 74 | 185 | 38850 |  |  | 185 | 0.6 | 0.4
DI |  |  |  | Rede de proteção piso teto | 1235.22 | m² | 51 | 34 | 85 | 104993.7 |  |  | 85 | 0.6 | 0.4
n/a | [8 empty] | Total do Item | 1675758.57
|  | 04 | SERVIÇOS GERAIS E ADMINISTRAÇÃO | [5 empty] | Unitário | total |  | Unitário | Unitário | MAT | MO
n/a |  |  |  | Equipe permanente | 0 |  |  |  |  | 5163035.84
EDIF-EDIF | 20-03-01 |  |  | Engenheiro Coordenador Geral | 18 | mês | 0 | 51270.975 | 51270.975 | 922877.55 |  |  | 51270.975 |  | 1
EDIF-EDIF | 20-03-02 |  |  | Engenheiro civil senior - Produção | 18 | mês | 0 | 51270.975 | 51270.975 | 922877.55 |  |  | 51270.975 |  | 1
EDIF-EDIF | 20-03-02 |  |  | Engenheiro civil pleno - Custos | 18 | mês | 0 | 32841.45 | 32841.45 | 591146.1 |  |  | 32841.45 |  | 1
EDIF-EDIF | 01113 |  |  | Fiscais de obra - qualidade e produção | 34 | mês | 0 | 9711.2577 | 9711.2577 | 330182.76 |  |  | 9711.2577 |  | 1
|  |  |  | Estagiarios de produção | 0 | mês | 0 | 2972.09 | 2972.09 | 0 |  |  | 2972.09 |  | 1
EDIF-EDIF | 02251 |  |  | Mestre de Obra | 18 | mês | 0 | 20405.88 | 20405.88 | 367305.84 |  |  | 20405.88 |  | 1
EDIF-EDIF | 01131 |  |  | Encarregado administrativo | 18 | mês | 0 | 13661.664 | 13661.664 | 245909.95 |  |  | 13661.664 |  | 1
EDIF-EDIF | 01131 |  |  | Almoxarife | 17 | mês | 0 | 12516.22 | 12516.22 | 212775.74 |  |  | 12516.22 |  | 1
EDIF-EDIF | 01131 |  |  | Auxiliar de almoxarife | 17 | mês | 0 | 4382.1861 | 4382.1861 | 74497.16 |  |  | 4382.1861 |  | 1
|  |  |  | Auxiliar de almoxarife - noturno | 0 | mês | 0 | 4746.66 | 4746.66 | 0 |  |  | 4746.66 |  | 1
EDIF-EDIF | 02108 |  |  | Encarregado de estrutura | 11 | mês | 0 | 30216.4137 | 30216.4137 | 332380.55 |  |  | 30216.4137 |  | 1
EDIF-EDIF | 02108 |  |  | Encarregado de acabamento | 13 | mês | 0 | 30322.3536 | 30322.3536 | 394190.6 |  |  | 30322.3536 |  | 1
DI |  |  |  | Técnico de segurança - PJ rateado em duas obras | 18 | mês | 0 | 11272.804 | 11272.804 | 202910.47 |  |  | 11272.804 |  | 1
EDIF-EDIF | 02099 |  |  | Servente da Adm/Cantineiro | 36 | mês | 0 | 4335.509 | 4335.509 | 156078.32 |  |  | 4335.509 |  | 1
EDIF-EDIF | 02013 |  |  | Carpinteiro | 17 | mês | 0 | 5362.2063 | 5362.2063 | 91157.51 |  |  | 5362.2063 |  | 1
EDIF-EDIF | 02014 |  |  | Ajudante de carpinteiro | 34 | mês | 0 | 4335.509 | 4335.509 | 147407.31 |  |  | 4335.509 |  | 1
EDIF-EDIF | 02104 |  |  | Ascensorista - para operação do elevador definitivo | 16 | mês | 0 | 5143.6519 | 5143.6519 | 82298.43 |  |  | 5143.6519 |  | 1
DI |  |  |  | Sinaleiros | 16 | mês | 0 | 5565 | 5565 | 89040 |  |  | 5565 |  | 1
n/a |  |  |  | Consumos e despesas mensais | 0 |  |  |  |  | 590448
DI |  |  |  | Consumo de água | 18 | mês | 0 | 3000 | 3000 | 54000 |  |  | 3000 |  | 1
DI |  |  |  | Consumo de energia | 18 | mês | 0 | 4500 | 4500 | 81000 |  |  | 4500 |  | 1
DI |  |  |  | Consumo de gás | 18 | mês | 0 | 550 | 550 | 9900 |  |  | 550 |  | 1
DI |  |  |  | Consumo de telefonia e internet | 18 | mês | 0 | 1200 | 1200 | 21600 |  |  | 1200 |  | 1
DI |  |  |  | Consumo de material de escritório | 18 | mês | 0 | 1000 | 1000 | 18000 |  |  | 1000 |  | 1
DI |  |  |  | Consumo de material de 1os socorros | 18 | mês | 0 | 300 | 300 | 5400 |  |  | 300 |  | 1
DI |  |  |  | Consumo de material de limpeza | 18 | mês | 0 | 1500 | 1500 | 27000 |  |  | 1500 |  | 1
DI |  |  |  | Consumo de material de canteiro | 18 | mês | 0 | 2000 | 2000 | 36000 |  |  | 2000 |  | 1
DI |  |  |  | Cópias heliográficas - obra | 18 | mês | 750 | 0 | 750 | 13500 |  |  | 750 | 1 | 0
EDIF-EDIF | 01-01-07 |  |  | Retirada de entulho - caçamba média | 1215 | m³ | 0 | 84 | 84 | 102060 |  |  | 84 |  | 1
DI |  |  |  | Imunização, desinfecção e desratização | 2 | unid | 1200 | 300 | 1500 | 3000 |  |  | 1500 | 0.8 | 0.2
DI |  |  |  | Vigilância terceirizada 24h | 0 | mês | 0 | 16000 | 16000 | 0 | inclusa na infra |  | 16000 |  | 1
DI |  |  |  | Alarme e circuito tv segurança canteiro | 18 | mês | 55 | 495 | 550 | 9900 | confirmar |  | 550 | 0.1 | 0.9
DI |  |  |  | Tranporte externo (carretos) - últimos 9 meses | 9 | mês | 432 | 3888 | 4320 | 38880 | confirmar |  | 4320 | 0.1 | 0.9
DI |  |  |  | Motoboy - transporte de documentos (rateado) | 18 | mês | 0 | 1500 | 1500 | 27000 |  |  | 1500 |  | 1
DI |  |  |  | Fundo fixo de obra (caixinha de obra) | 18 | mês | 3000 | 0 | 3000 | 54000 |  |  | 3000 | 1 | 0
DI |  |  |  | Café da manhã e refeições - somente engenharia e adm alocada | 8496 | unid | 8.4 | 2.1 | 10.5 | 89208 |  |  | 10.5 | 0.8 | 0.2
n/a | [8 empty] | Total do Item | 5753483.84
|  | 05 | DEMOLIÇÕES E MOVIMENTO DE TERRA | [5 empty] | Unitário | total |  | Unitário | Unitário | MAT | MO
n/a |  |  |  | Demolições e limpeza/raspagem do terreno | [5 empty] | 0
|  |  |  | Drenagem permanente do terreno | 0 | m² | 63 | 42 | 105 | 0 |  |  | 105 | 0.6 | 0.4
n/a | [8 empty] | Total do Item | 0
|  | 06 | FUNDAÇÕES E CONTENÇÕES | [5 empty] | Unitário | Total |  | Unitário | Unitário | MAT | MO
n/a |  |  |  | Especiais | 0 |  |  |  |  | 5000
DI |  |  |  | Base (reforço) para poste de entrada de energia | 1 | vb | 3250 | 1750 | 5000 | 5000 |  |  | 5000 | 0.65 | 0.35
0
n/a | [8 empty] | Total do Item | 5000
|  | 07 | ESTRUTURA DE CONCRETO ARMADO | [5 empty] | Unitário | Total |  | Unitário | Unitário | MAT | MO
n/a |  |  |  | Concreto - serviço | [5 empty] | 3541601.89
EDIF-EDIF | 03-03-24 |  |  | Concreto usinado fck= 45 Mpa bombeado - 7% de perda | 5366.9451 | m³ | 513.621 | 57.069 | 570.69 | 3062861.91 |  |  | 570.69 | 0.9 | 0.1
EDIF-EDIF | 03-03-30 |  |  | Bombeamento de concreto | 5366.9451 | m³ | 45.576 | 5.064 | 50.64 | 271782.1 |  |  | 50.64 | 0.9 | 0.1
EDIF-EDIF | 20-06-01 |  |  | Controle técnologico do concreto | 79 | gl | 2619.72 | 0 | 2619.72 | 206957.88 |  |  | 2619.72 | 1 | 0
n/a |  |  |  | Formas | [5 empty] | 1199634.55
EDIF-EDIF | 03-01-17 |  |  | Forma de madeira térreo interno | 2839.8 | m² | 116.23 | 0 | 116.23 | 330069.95 |  |  | 116.23 | 1 | 0
EDIF-EDIF | 03-01-17 |  |  | Forma de madeira térreo 1o ao 6o pavto | 3302 | m² | 116.23 | 0 | 116.23 | 383791.46 |  |  | 116.23 | 1 | 0
EDIF-EDIF | 03-01-17 |  |  | Forma de madeira térreo 7o pavto | 3320 | m² | 116.23 | 0 | 116.23 | 385883.6 |  |  | 116.23 | 1 | 0
EDIF-EDIF | 03-01-17 |  |  | Reforma da bancada barrilete e cobertua - coef 1,2 | 250 | m² | 116.23 | 0 | 116.23 | 29057.5 |  |  | 116.23 | 1 | 0
DI |  |  |  | Outros materiais para forma (tubo, espaçadores, desmoldantes) - 2% do vlr do concreto | 1 | vb | 70832.0378 | 0 | 70832.0378 | 70832.04 |  |  | 70832.0378 | 1 | 0
n/a |  |  |  | Escoramento metálico | [5 empty] | 6461803.11
EDIF-EDIF | 03-01-30 |  |  | Locação de escoramento metálico térreo - 100 (3 meses) | 27675.9 | m³ | 42.1 | 0 | 42.1 | 1165155.39 |  |  | 42.1 | 1 | 0
EDIF-EDIF | 03-01-30 |  |  | Locação de escoramento metálico 1o ao 7o pav - 100/100/100/50 - (5 meses) | 114089.976 | m³ | 42.1 | 0 | 42.1 | 4803187.99 |  |  | 42.1 | 1 | 0
EDIF-EDIF | 03-01-30 |  |  | Locação de escoramento metálico barillete ático - 100/100 - (1 mes) | 500 | m³ | 42.1 | 0 | 42.1 | 21050 |  |  | 42.1 | 1 | 0
DI |  |  |  | Frete para o escoramento/cimbramentos - 5% do vlr do escora/to | 1 | vb | 59683.4338 | 238733.7352 | 298417.169 | 298417.17 |  |  | 298417.169 | 0.2 | 0.8
EDIF-EDIF | 03-01-30 |  |  | Indenização de peças danificadas - 3% do volume do escoramento | 4132.84 | m³ | 8.42 | 33.68 | 42.1 | 173992.56 |  |  | 42.1 | 0.2 | 0.8
n/a |  |  |  | Aço CA50/60 e arame | [5 empty] | 10061976.99
EDIF-EDIF | 03-02-04 |  |  | Aço CA-50/60 cortado e dobrado - perda de 3% | 636041.7286 | kg | 12.61 | 0 | 12.61 | 8020486.2 |  |  | 12.61 | 1 | 0
EDIF-EDIF | 03-02-07 |  |  | Aço CA/60 CP190RB - 7x12,7 - perda de 3% | 68885.3052 | kg | 25.7 | 0 | 25.7 | 1770352.34 |  |  | 25.7 | 1 | 0
DER-SP | 72.07.07.04 |  |  | SER - Ancoragem da armadura protendida - 1uni/96kg | 28702.2105 | h | 5.07 | 0 | 5.07 | 145520.21 |  |  | 5.07 | 1 | 0
EDIF-EDIF | 03-02-04 |  |  | Caranguejos | 12720.8346 | kg | 7.5 | 0 | 7.5 | 95406.26 |  |  | 7.5 | 1 | 0
DI |  |  |  | Arame recozido BTG18 | 1908.1252 | kg | 12 | 0 | 12 | 22897.5 |  |  | 12 | 1 | 0
DI |  |  |  | Pregos em geral | 636.0417 | kg | 11.5 | 0 | 11.5 | 7314.48 |  |  | 11.5 | 1 | 0
n/a |  |  |  | Mão de obra empreitada | [5 empty] | 7022171.18
TERC-SP |  |  |  | Mao de obra empreitada para execução de estrutura | 5015.8366 | m³ | 560 | 840 | 1400 | 7022171.18 |  |  | 1400 | 0.4 | 0.6
n/a |  |  |  | Outros elementos e materiais | [5 empty] | 3500
|  |  |  | Acabamento e polimento de laje (laje zero) - sobre solos |  | m² | 8.8 | 13.2 | 22 | 0 |  |  | 22 | 0.4 | 0.6
DI |  |  |  | Poste padrão em concreto armado da concessionária de energia | 1 | vb | 2275 | 1225 | 3500 | 3500 |  |  | 3500 | 0.65 | 0.35
n/a | [8 empty] | Total do Item | 28290687.72 | 5640.273
|  | 08 | ALVENARIA E VEDAÇÕES | [5 empty] | Unitário | Total |  | Unitário | Unitário | MAT | MO
n/a |  |  |  | Vedação | [5 empty] | 68754.51
ALVENARIA DE BLOCO CERÂMICO OU DE CONCRETO
MATERIAIS
EDIF-EDIF | 04-01-01 |  |  | Enchimento em bloco de concreto larg. 14cm - MAT. | 35 | m² | 52.37 | 0 | 52.37 | 1832.95 |  |  | 52.37 | 1 | 0
EDIF-EDIF | 04-01-04 |  |  | Bloco de concreto larg. 14cm - MAT | 612.32 | m² | 56.26 | 0 | 56.26 | 34449.12 |  |  | 56.26 | 1 | 0
|  |  |  | Bloco de concreto larg. 19cm - MAT (fachada) | 0 | m² | 72.3 | 0 | 72.3 | 0 |  |  | 72.3 | 1 | 0
|  |  |  | Bloco de concreto larg. 19cm - MAT (GC NRs) | 0 | m² | 52.2 | 0 | 52.2 | 0 |  |  | 52.2 | 1 | 0
|  |  |  | Bloco de concreto larg. 19cm Grouteada - MAT | 0 | m² | 135.6075 | 0 | 135.6075 | 0 |  |  | 135.6075 | 1 | 0
|  |  |  | Bloco de concreto larg. 19cm Muros de divisa - MAT | 0 | m² | 86.675 | 0 | 86.675 | 0 |  |  | 86.675 | 1 | 0
MÃO DE OBRA
EDIF-EDIF | 04-01-01 |  |  | Enchimento em bloco de concreto larg. 14cm - CONV. MO | 35 | m² | 0 | 25 | 25 | 875 |  |  | 25 | 0 | 1
EDIF-EDIF | 04-01-04 |  |  | Bloco de concreto larg. 14cm - CONV. MO | 612.32 | m² | 0 | 42 | 42 | 25717.44 |  |  | 42 | 0 | 1
|  |  |  | Bloco de concreto larg. 19cm - CONV. MO | 0 | m² | 0 | 42 | 42 | 0 |  |  | 42 | 0 | 1
|  |  |  | Bloco de concreto larg. 19cm - Grouteada MO | 0 | m² | 0 | 47 | 47 | 0 |  |  | 47 | 0 | 1
|  |  |  | Bloco de concreto larg. 19cm Muros de divisa - MO | 0 | m² | 0 | 55 | 55 | 0 |  |  | 55 | 0 | 1
DRYWALL - EG
EDIF-EDIF | 12-01-43 |  |  | Sanca de gesso acartonado 15x25cm | 84 | m | 49 | 21 | 70 | 5880 |  |  | 70 | 0.7 | 0.3
n/a |  |  |  | Diversos | [5 empty] | 35999.4281
DI |  |  |  | Vergas em portas de madeira | 210.2 | m | 5.4545 | 21.818 | 27.2725 | 5732.6795 |  |  | 27.2725 | 0.2 | 0.8
DI |  |  |  | Vergas em portas PCF e de ferro | 41.2 | m | 5.4545 | 21.818 | 27.2725 | 1123.627 |  |  | 27.2725 | 0.2 | 0.8
DI |  |  |  | Vergas e contra vergas em caixilhos de aluminio | 50 | m | 5.4545 | 21.818 | 27.2725 | 1363.625 |  |  | 27.2725 | 0.2 | 0.8
DI |  |  |  | MAT e MO Chumbamento de batentes de elevadores | 56 | un | 101.133 | 151.6994 | 252.8324 | 14158.61 |  |  | 252.8324 | 0.4 | 0.6
|  |  |  | MO Chumbamento de contramarcos - janelas e portas de AL | 0 | un | 34 | 51 | 85 | 0 |  |  | 85 | 0.4 | 0.6
DI |  |  |  | Bases para antenas | 1 | unid | 205.8 | 137.2 | 343 | 343 |  |  | 343 | 0.6 | 0.4
DI |  |  |  | Bases para bombas | 6 | unid | 390 | 260 | 650 | 3900 |  |  | 650 | 0.6 | 0.4
DI |  |  |  | Bases para molas dos elevadores - poço | 6 | unid | 264.6 | 176.4 | 441 | 2646 |  |  | 441 | 0.6 | 0.4
DI |  |  |  | Bases para ventiladores da pressurização - 1 unid (9m²/unid) | 18 | m² | 74.3962 | 49.5975 | 123.9937 | 2231.8866 |  |  | 123.9937 | 0.6 | 0.4
DI |  |  |  | Base para apoio do gerador de energia - armada c/ ancoras p/ apoios anti vibratórios | 1 | unid | 2700 | 1800 | 4500 | 4500 |  |  | 4500 | 0.6 | 0.4
n/a | [8 empty] | Total do Item | 104753.9381
|  | 09 | COBERTURAS - IMPERMEABILIZAÇÕES - ISOLAMENTOS | [5 empty] | Unitário | Total |  | Unitário | Unitário | MAT | MO
n/a |  |  |  | Preparo e regularização de superficie | [5 empty] | 275229.88
EDIF-EDIF | 05-01-40 |  |  | Preparo de superficie | 1929.56 | m² | 30.842 | 13.218 | 44.06 | 85016.41 |  |  | 44.06 | 0.7 | 0.3
EDIF-EDIF | 05-01-40 |  |  | Regularização de superfícies a serem impermeabilizadas média 3cm | 4317.1463 | m² | 30.842 | 13.218 | 44.06 | 190213.47 |  |  | 44.06 | 0.7 | 0.3
n/a |  |  |  | Impermeabilização | [5 empty] | 898891.01
EDIF-EDIF | 05-03-08 |  |  | Imperm com manta asfáltica 4mm aderida com maçarico - lajes externas | 1979.8 | m² | 94.836 | 40.644 | 135.48 | 268223.3 |  |  | 135.48 | 0.7 | 0.3
EDIF-EDIF | 05-03-08 |  |  | Imperm com manta asfáltica 4mm aderida com maçarico - lajes de cobertura e ático | 2235.0163 | m² | 94.836 | 40.644 | 135.48 | 302800.01 |  |  | 135.48 | 0.7 | 0.3
|  |  |  | Imperm com manta asfáltica 4mm aderida com maçarico - rampas de veículos | 0 | m² | 0 | 0 | 0 | 0 |  |  |  | 0.7 | 0.3
|  |  |  | Imperm com manta asfáltica dupla 4+4mm aderida com maçarico - piscina e deck | 0 | m² | 0 | 0 | 0 | 0 |  |  |  | 0.7 | 0.3
EDIF-EDIF | 05-03-11 |  |  | Imperm com manta asfáltica 4mm aderida com maçarico - jardineiras e floreiras | 102.33 | m² | 90.573 | 38.817 | 129.39 | 13240.48 |  |  | 129.39 | 0.7 | 0.3
EDIF-EDIF | 05-01-30 |  |  | Imperm com argamassa polimérica estruturada com tela de poliéster - poço de elev | 312.36 | m² | 54.894 | 23.526 | 78.42 | 24495.27 |  |  | 78.42 | 0.7 | 0.3
EDIF-EDIF | 05-01-30 |  |  | Imperm com argamassa polimérica estruturada com tela de poliéster - banhos | 1397.2 | m² | 54.894 | 23.526 | 78.42 | 109568.42 |  |  | 78.42 | 0.7 | 0.3
EDIF-EDIF | 05-03-13 |  |  | Imperm com solução asfáltica estruturada c tela de poliéster - terraços sociais/serv tipo | 0 | m² | 41.657 | 17.853 | 59.51 | 0 |  |  | 59.51 | 0.7 | 0.3
EDIF-EDIF | 05-02-02 |  |  | Imperm com argamassa polimérica com resina termoplastica - reservatórios | 220 | m² | 88.858 | 38.082 | 126.94 | 27926.8 |  |  | 126.94 | 0.7 | 0.3
|  |  |  | Camada separadora drenante - lajes externas/cobertura/rampa/pisicna | 4214.8163 | m² | 1.813 | 0.777 | 2.59 | 10916.37 |  |  | 2.59 | 0.7 | 0.3
EDIF-EDIF | 05-03-73 |  |  | Isolamento térmico - laje de cobertura | 2235.0163 | m² | 41.657 | 17.853 | 59.51 | 133005.82 |  |  | 59.51 | 0.7 | 0.3
EDIF-EDIF | 05-03-43 |  |  | Tratamento de eflorescência - floreiras | 102.33 | m² | 12.691 | 5.439 | 18.13 | 1855.24 |  |  | 18.13 | 0.7 | 0.3
EDIF-EDIF | 05-03-12 |  |  | Tratameto de ralos - emulsão com tela de poliéster | 70 | unid | 68.593 | 29.397 | 97.99 | 6859.3 |  |  | 97.99 | 0.7 | 0.3
n/a |  |  |  | Proteções mecânicas | [5 empty] | 235507.17
EDIF-EDIF | 05-01-47 |  |  | Proteção mecanica horizontal simples até 5cm (areia e cimento) | 5622.0357 | m² | 28.35 | 12.15 | 40.5 | 227692.45 |  |  | 40.5 | 0.7 | 0.3
EDIF-EDIF | 05-01-47 |  |  | Proteção mecânica vertical simples até 3cm com tela plástica | 192.956 | m² | 28.35 | 12.15 | 40.5 | 7814.72 |  |  | 40.5 | 0.7 | 0.3
|  |  |  | Proteção mecanica armada com tela telcon - cobert/rampas/circ veículos - e=8cm | 0 | m² | 28.2247 | 12.0963 | 40.321 | 0 |  |  | 40.321 | 0.7 | 0.3
n/a |  |  |  | Isolamento acústico | [5 empty] | 63810.15
TERC-SP |  |  |  | Isolamento acústico de paredes, pisos e lajes | 18.36 | m² | 192.5 | 82.5 | 275 | 5049 |  |  | 275 | 0.7 | 0.3
EDIF-EDIF | 05-04-50 |  |  | Junta de dilatação tipo Jeene | 105 | m² | 391.741 | 167.889 | 559.63 | 58761.15 |  |  | 559.63 | 0.7 | 0.3
n/a | [8 empty] | Total do Item | 1473438.21
|  | 10 | REVESTIMENTO INTERNO EM GESSO E ARGAMASSA | [5 empty] | Unitário | Total |  | Unitário | Unitário | MAT | MO
n/a |  |  |  | Tetos | [5 empty] | 377892.27
EDIF-EDIF | 12-01-43 |  |  | Forro de Gesso acartonado - residencial | 602 | m² | 24.5 | 10.5 | 35 | 21070 |  |  | 35 | 0.7 | 0.3
|  |  |  | Forro de Gesso acartonado - NRs | 0 | m² | 24.5 | 10.5 | 35 | 0 |  |  | 35 | 0.7 | 0.3
|  |  |  | Forro de Gesso Acartonado - terraços residenciais | 0 | m² | 43.4 | 18.6 | 62 | 0 |  |  | 62 | 0.7 | 0.3
|  |  |  | Forro de Gesso Acartonado - terraços dos NRs | 0 | m² | 43.4 | 18.6 | 62 | 0 |  |  | 62 | 0.7 | 0.3
EDIF-EDIF | 12-01-43 |  |  | Forro de Gesso Acartonado - térreo interno e áreas comuns | 4508.7 | m² | 43.4 | 18.6 | 62 | 279539.4 |  |  | 62 | 0.7 | 0.3
EDIF-EDIF | 12-01-43 |  |  | Forro de Gesso Acartonado - circulação pavto tipo | 495.63 | m² | 43.4 | 18.6 | 62 | 30729.06 |  |  | 62 | 0.7 | 0.3
EDIF-EDIF | 12-01-43 |  |  | Tabica metálica - terreo e lazer | 268.5874 | m | 10.5 | 4.5 | 15 | 4028.81 |  |  | 15 | 0.7 | 0.3
|  |  |  | Tabica metálica - terraços residenciais | 0 | m | 10.5 | 4.5 | 15 | 0 |  |  | 15 | 0.7 | 0.3
|  |  |  | Tabica metálica - terraços NRs | 0 | m | 10.5 | 4.5 | 15 | 0 |  |  | 15 | 0.7 | 0.3
EDIF-EDIF | 12-01-43 |  |  | Sanca de Gesso Acartonado - 25x15cm | 91 | m | 52.5 | 22.5 | 75 | 6825 |  |  | 75 | 0.7 | 0.3
EDIF-EDIF | 12-01-43 |  |  | Sanca de Gesso Acartonado - 35X20cm | 420 | m | 59.5 | 25.5 | 85 | 35700 |  |  | 85 | 0.7 | 0.3
|  |  |  | Sanca de Gesso Acartonado - iluminada |  | m | 0 | 0 | 0 | 0 | considerado decoração |  |  | 0.7 | 0.3
|  |  |  | Cortineiro de gesso acartonado - subs e térreo |  | m | 0 | 0 | 0 | 0 | considerado decoração |  |  | 0.7 | 0.3
|  |  |  | Chapisco rolado p /gesso liso na alvenaria (MAT) - aptos | 0 | m² | 3.6477 | 0 | 3.6477 | 0 |  |  | 3.6477 | 1 | 0
|  |  |  | Gesso Liso sobre laje de concreto (EG) - aptos | 0 | m² | 26.6 | 11.4 | 38 | 0 |  |  | 38 | 0.7 | 0.3
|  |  |  | Chapisco rolado p /gesso liso na alvenaria (MAT) - áreas comuns |  | m² | 1.5 | 0 | 1.5 | 0 | não considerado |  | 1.5 | 1 | 0
|  |  |  | Gesso Liso sobre laje de concreto (EG) - áreas comuns | 0 | m² | 26.6 | 11.4 | 38 | 0 | não considerado |  | 38 | 0.7 | 0.3
|  |  |  | Retoque de concreto em areia e cimento (sobres/térreo/escada) - somente material |  | m² | 2.5649 | 0 | 2.5649 | 0 |  |  | 2.5649 | 1 | 0
n/a |  |  |  | Paredes | [5 empty] | 294772.13
EDIF-EDIF | 11-02-01 |  |  | Chapisco rolado p /gesso liso na alvenaria (MAT) - aptos | 721.28 | m² | 8.44 | 0 | 8.44 | 6087.6 |  |  | 8.44 | 1 | 0
EDIF-EDIF | 11-02-15 |  |  | Gesso Liso sobre Alvenaria (EG) - aptos | 721.28 | m² | 16.7272 | 7.1688 | 23.896 | 17235.71 |  |  | 23.896 | 0.7 | 0.3
EDIF-EDIF | 11-02-01 |  |  | Chapisco rolado p /gesso liso na alvenaria (MAT) - áreas comuns | 2743.239 | m² | 8.44 | 0 | 8.44 | 23152.94 |  |  | 8.44 | 1 | 0
EDIF-EDIF | 11-02-15 |  |  | Gesso Liso sobre Alvenaria (EG) - áreas comuns | 2743.239 | m² | 16.73 | 7.17 | 23.9 | 65563.41 |  |  | 23.9 | 0.7 | 0.3
EDIF-EDIF | 11-02-01 |  |  | Chapisco para emboço - bhos, AS e APA | 2369.92 | m² | 5.064 | 3.376 | 8.44 | 20002.12 |  |  | 8.44 | 0.6 | 0.4
EDIF-EDIF | 11-02-08 |  |  | Emboço (massa grossa) p/ azulejo - bhos, AS e APA | 2369.92 | m² | 25.692 | 17.128 | 42.82 | 101479.97 |  |  | 42.82 | 0.6 | 0.4
EDIF-EDIF | 11-02-01 |  |  | Chapisco para massa única - áreas comuns (MAT+MO) | 800 | m² | 5.6857 | 3.7904 | 9.4761 | 7580.9 |  |  | 9.4761 | 0.6 | 0.4
EDIF-EDIF | 11-02-09 |  |  | Massa Única (Pano) - áreas comuns (MAT+MO) | 800 | m² | 29.54 | 12.66 | 42.2 | 33760 |  |  | 42.2 | 0.7 | 0.3
[7 empty] | 0 | 0 | 0 | 0 |  |  |  | 0.6 | 0.4
EDIF-EDIF | 11-04-05 |  |  | Cantoneira de ferro para massa - cantos vivos circulação tipo e escada | 64.98 | m | 22.716 | 15.144 | 37.86 | 2460.14 |  |  | 37.86 | 0.6 | 0.4
DI |  |  |  | Preparo e caiação do poço de elevadores | 387.7632 | m² | 27 | 18 | 45 | 17449.34 |  |  | 45 | 0.6 | 0.4
n/a | [8 empty] | Total do Item | 672664.4
|  | 11 | REVESTIMENTO EXTERNO | [5 empty] | Unitário | Total |  | Unitário | Unitário | MAT | MO
n/a |  |  |  | Argamassas - torre | [5 empty] | 63806.4 | 50.64
EDIF-EDIF | 11-03-01 |  |  | Chapisco de areia e cimento 1:3 com colocação de tela (MAT) | 1260 | m² | 8.44 | 0 | 8.44 | 10634.4 |  |  | 8.44 | 1 | 0
EDIF-EDIF | 11-03-09 |  |  | Massa Única para pintura em fachada e=4cm - Pano (MAT) | 1260 | m² | 42.2 | 0 | 42.2 | 53172 |  |  | 42.2 | 1 | 0
|  |  |  | Emboço para cerâmica em fachada e=4cm - Pano (MAT) | 0 | m² | 30.096 | 0 | 30.096 | 0 |  |  | 30.096 | 1 | 0
|  |  |  | Masa Única - Faixa até 0,50 m. (MAT) | 0 | m | 9.4392 | 0 | 9.4392 | 0 |  |  | 9.4392 | 1 | 0
|  |  |  | Chapisco de areia e cimento 1:3 com colocação de tela (MO) | 0 | m² | 0 | 0 | 0 | 0 |  |  | 0 | 0 | 1
|  |  |  | Massa Única em fachada e=4cm - Pano (MO) | 0 | m² | 0 | 0 | 0 | 0 |  |  | 0 | 0 | 1
|  |  |  | Emboço para cerâmica em fachada e=4cm - Pano (MO) | 0 | m² | 56.5 | 0 | 56.5 | 0 |  |  | 56.5 | 1 | 0
|  |  |  | Masa Única - Faixa até 0,50 m. (MO) | 0 | m | 0 | 27 | 27 | 0 |  |  | 27 | 0 | 1
|  |  |  | Friso em massa de fachada inclusive tratamento | 0 | m | 16.9296 | 11.2864 | 28.216 | 0 |  |  | 28.216 | 0.6 | 0.4
|  |  |  | Friso tipo PINGADEIRA nas vigas de borda | 0 | m | 11.4 | 7.6 | 19 | 0 |  |  | 19 | 0.6 | 0.4
|  |  |  | Sistema de abastecimento de argamassa |  | vb | 0 | 0 | 0 | 0 |  |  | 0 | 0.6 | 0.4
|  |  |  | Montagem e locação de balancins | 0 | m | 0 | 0 | 0 | 0 |  |  | 0 | 0.6 | 0.4
[14 empty] | 0.6 | 0.4
n/a |  |  |  | Argamassas - muros de divisa | [5 empty] | 0 | #DIV/0!
|  |  |  | Chapisco de areia e cimento 1:3 com colocação de tela (MAT) | 0 | m² | 3.7548 | 0 | 3.7548 | 0 |  |  | 3.7548 | 1 | 0
|  |  |  | Massa Única para pintura/cerâmica em fachada e=4cm - Pano (MAT) | 0 | m² | 30.096 | 0 | 30.096 | 0 |  |  | 30.096 | 1 | 0
|  |  |  | Masa Única - Faixa até 0,50 m. (MAT) | 0 | m | 9.4392 | 0 | 9.4392 | 0 |  |  | 9.4392 | 1 | 0
|  |  |  | Chapisco de areia e cimento 1:3 com colocação de tela (MO) | 0 | m² | 0 | 37 | 37 | 0 |  |  | 37 | 0 | 1
|  |  |  | Massa Única em muros de divisa e=4cm - Pano (MO) | 0 | m² | 0 | 42 | 42 | 0 |  |  | 42 | 0 | 1
|  |  |  | Masa Única em muros de divisa - Faixa até 0,50 m. (MO) | 0 | m | 0 | 22 | 22 | 0 |  |  | 22 | 0 | 1
n/a |  |  |  | Pintura | [5 empty] | 35065.8 | 27.83
EDIF-EDIF | 15-01-19 |  |  | SER - Pintura em massa texturizada Ibratin Permalit - fachada | 1260 | m² | 19.481 | 8.349 | 27.83 | 35065.8 |  |  | 27.83 | 0.7 | 0.3
[6 empty] | m² | 0 | 0 | 0 | 0 |  |  |  | 0.7 | 0.3
n/a |  |  |  | Outros revestimentos | [5 empty] | 0
[6 empty] | m² | 0 | 0 | 0 | 0 |  |  |  | 0.7 | 0.3
n/a | [8 empty] | Total do Item | 98872.2
|  | 12 | REVESTIMO CERÂMICO P/ PAREDE | [5 empty] | Unitário | Total |  | Unitário | Unitário | MAT | MO
n/a |  |  |  | Paredes Internas | [5 empty] | 171177.13
EDIF-EDIF | 11-02-29 |  |  | Azulejo banhos Eliane Forma Branco 30x40cm AC - (MAT) | 1603.84 | m² | 68.32 | 0 | 68.32 | 109574.35 |  |  | 68.32 | 1 | 0
EDIF-EDIF | 11-02-29 |  |  | Azulejo cozinha/área Eliane Forma Branco 30x40cm coz e área de serviço - (MAT) | 701.68 | m² | 68.32 | 0 | 68.32 | 47938.78 |  |  | 68.32 | 1 | 0
EDIF-EDIF | 11-02-29 |  |  | Azulejo áreas comuns - (MAT) | 200 | m² | 68.32 | 0 | 68.32 | 13664 |  |  | 68.32 | 1 | 0
|  |  |  | Azulejo banhos, cozinha e áreas comuns - MO | 0 | m² | 0 | 0 | 0 | 0 |  |  | 0 | 0 | 1
n/a |  |  |  | Diversos | [5 empty] | 0
|  |  |  | Cantoneira para azulejo (MAT - a MO está no preço do pano) |  | m | 9 | 0 | 9 | 0 |  | 9 | 9 | 1 | 0
n/a | [8 empty] | Total do Item | 171177.13
|  | 13 | REVESTIMENTOS ESPECIAIS P/ PAREDE | [5 empty] | Unitário | Total |  | Unitário | Unitário | MAT | MO
n/a |  |  |  | Natural | [5 empty] | 0
|  |  |  | Revestimento em painel ripado emm MDF - Eucatex - MAT + MO |  | m² | 112.5 | 37.5 | 150 | 0 |  |  | 150 | 0.75 | 0.25
0
n/a | [8 empty] | Total do Item | 0
|  | 14 | ESQUADRIAS DE ALUMÍNIO | [5 empty] | Unitário | Total |  | Unitário | Unitário | MAT | MO
n/a |  |  |  | - JANELAS | [5 empty] | 48825
TERC-SP |  |  |  | Janela tipo persian de enrolar 1,20x1,20m - dorm e suite | 0 | m² | 1085 | 465 | 1550 | 0 |  |  | 1550 | 0.7 | 0.3
TERC-SP |  |  |  | Janela tipo persian de enrolar 1,40x1,20m - dorm e suite | 0 | m² | 1085 | 465 | 1550 | 0 |  |  | 1550 | 0.7 | 0.3
TERC-SP |  |  |  | Janela tipo maxim AR 60x80cm - bhos | 0 | m² | 630 | 270 | 900 | 0 |  |  | 900 | 0.7 | 0.3
TERC-SP |  |  |  | Janelas 2 ou 3 fls de abrir - dimensões diversas - térreo, subs e áreas comuns | 31.5 | m² | 1085 | 465 | 1550 | 48825 |  |  | 1550 | 0.7 | 0.3
n/a |  |  |  | - PORTAS | [5 empty] | 131250
TERC-SP |  |  |  | Porta de correr / abrir com veneziana lateral 0,90x2,10m | 0 | m² | 630 | 270 | 900 | 0 |  |  | 900 | 0.7 | 0.3
TERC-SP |  |  |  | Portas de correr de 1,80x2,30m - terraços pavto tipo | 0 | m² | 875 | 375 | 1250 | 0 |  |  | 1250 | 0.7 | 0.3
TERC-SP |  |  |  | Portas de correr de 1,50x2,30m apto tipo A - suite/terraço | 0 | m² | 875 | 375 | 1250 | 0 |  |  | 1250 | 0.7 | 0.3
TERC-SP |  |  |  | Portas de correr de VARx2,30m - terraços pavto tipo | 0 | m² | 875 | 375 | 1250 | 0 |  |  | 1250 | 0.7 | 0.3
TERC-SP |  |  |  | Portas de 2 a 4 fls de abrir - dimensões diversas - térreo, subs e áreas comuns | 105 | m² | 875 | 375 | 1250 | 131250 |  |  | 1250 | 0.7 | 0.3
TERC-SP |  |  |  | Fornecimento de contra marcos de alumínio na área de serviço | 0 | m² | 0 | 0 | 0 | 0 |  |  |  | 0.7 | 0.3
n/a |  |  |  | - GUARDA CORPO E OUTROS ELEMENTOS DE ALUMÍNIO | [5 empty] | 14711604
TERC-SP |  |  |  | Gradil em alúmínio com vidro laminado incolor 10mm - acessos pavto térreo | 116.31 | m² | 840 | 360 | 1200 | 139572 |  |  | 1200 | 0.7 | 0.3
TERC-SP |  |  |  | Portões e portas de acesso em alúmínio - acessos NR e Resid | 116.31 | m² | 840 | 360 | 1200 | 139572 |  |  | 1200 | 0.7 | 0.3
TERC-SP |  |  |  | Guarda corpo em alumínio com virdro laminado 10mm h=1,1m - lazer | 210 | m² | 770 | 330 | 1100 | 231000 |  |  | 1100 | 0.7 | 0.3
TERC-SP |  |  |  | SER - Empreitada global fornecimento e instalação de pele de vidro sistema unitizado | 7282.8 | m² | 1365 | 585 | 1950 | 14201460 |  |  | 1950 | 0.7 | 0.3
n/a | [8 empty] | Total do Item | 14891679
|  | 15 | ESQUADRIAS DE FERRO E ESTRUTURA METÁLICA | [5 empty] | Unitário | Total |  | Unitário | Unitário | MAT | MO
n/a |  |  |  | Esquadrias de Ferro | [5 empty] | 13053817.2
EDIF-EDIF | 17-05-90 |  |  | Porta Corta Fogo simples sem chave (escadaria) - 0,90X2,10M | 22 | un | 1070.016 | 713.344 | 1783.36 | 39233.92 |  |  | 1783.36 | 0.6 | 0.4
EDIF-EDIF | 17-05-91 |  |  | Porta Corta Fogo dupla com chave (gerador e press) - 1,05X2,10M | 2 | un | 1138.902 | 759.268 | 1898.17 | 3796.34 |  |  | 1898.17 | 0.6 | 0.4
EDIF-EDIF | 17-05-52 |  |  | Escada Marinheiro - 50x250 acesso reservatorios superiores | 5 | m | 260.826 | 173.884 | 434.71 | 2173.55 |  |  | 434.71 | 0.6 | 0.4
EDIF-EDIF | 17-05-51 |  |  | Escada Marinheiro - 50x250 acesso reservatorios retenção e aproveitamento | 5 | m | 121.77 | 81.18 | 202.95 | 1014.75 |  |  | 202.95 | 0.6 | 0.4
EDIF-EDIF | 17-05-52 |  |  | Escada Marinheiro - 50x300 - acesso cobertura | 6 | m | 260.826 | 173.884 | 434.71 | 2608.26 |  |  | 434.71 | 0.6 | 0.4
EDIF-EDIF | 17-05-51 |  |  | Escada marinheiro - 50x160 - acesso poços de elevadores | 9.6 | unid | 121.77 | 81.18 | 202.95 | 1948.32 |  |  | 202.95 | 0.6 | 0.4
[7 empty] | 0 | 0 | 0 | 0 |  |  |  | 0.6 | 0.4
TERC-SP | 08-03-20 |  |  | Alçapão em ferro - 1,0x1,8m - acesso cobertura | 3.6 | m² | 327.432 | 218.288 | 545.72 | 1964.59 |  |  | 545.72 | 0.6 | 0.4
TERC-SP | 08-03-20 |  |  | Alçapão de inspeção c/ cadeado - 70x70 - reserv inferiores | 0.98 | m² | 327.432 | 218.288 | 545.72 | 534.81 |  |  | 545.72 | 0.6 | 0.4
TERC-SP | 08-03-20 |  |  | Alçapão de inspeção c/ cadeado - 70x70 - reserv superiores | 0.98 | m² | 327.432 | 218.288 | 545.72 | 534.81 |  |  | 545.72 | 0.6 | 0.4
TERC-SP | 08-03-20 |  |  | Alçapão de inspeção c/ cadeado - 70x70 - reserv retenção e aproveitamento | 0.98 | m² | 327.432 | 218.288 | 545.72 | 534.81 |  |  | 545.72 | 0.6 | 0.4
TERC-SP | 08-03-20 |  |  | Alçapões de poços de bombas de recalque - 120x80cm | 5.76 | m² | 327.432 | 218.288 | 545.72 | 3143.35 |  |  | 545.72 | 0.6 | 0.4
[7 empty] | 0 | 0 | 0 | 0 |  |  |  | 0.6 | 0.4
EDIF-EDIF | 17-01-27 |  |  | Tela metálica para fechamentos diversos | 30 | m² | 346.164 | 230.776 | 576.94 | 17308.2 |  |  | 576.94 | 0.6 | 0.4
|  |  |  | Ganchos para motor de elevador - não considerados |  | pç | 120 | 80 | 200 | 0 |  |  | 200 | 0.6 | 0.4
[7 empty] | 0 | 0 | 0 | 0 |  |  |  | 0.6 | 0.4
EDIF-EDIF | 17-05-25 |  |  | Corrimãos externos h=1,20 - acessos diversos | 25 | m | 288.984 | 192.656 | 481.64 | 12041 |  |  | 481.64 | 0.6 | 0.4
EDIF-EDIF | 17-05-24 |  |  | Corrimão da escadaria de emergencia em ferro | 519.6 | m | 53.676 | 35.784 | 89.46 | 46483.42 |  |  | 89.46 | 0.6 | 0.4
[7 empty] | 0 | 0 | 0 | 0 |  |  |  | 0.6 | 0.4
EDIF-EDIF | 10-11-32 |  |  | Rufos metálicos muros de divisa - l=30cm | 103.61 | m | 41.928 | 27.952 | 69.88 | 7240.27 |  |  | 69.88 | 0.6 | 0.4
|  |  |  | Rufos metálicos atico - l=30cm | 0 | m | 45 | 30 | 75 | 0 |  |  | 75 | 0.6 | 0.4
EDIF-EDIF | 17-05-11 |  |  | Mão francessa para fixação de bancadas | 166 | unid | 32.88 | 21.92 | 54.8 | 9096.8 |  |  | 54.8 | 0.6 | 0.4
|  |  |  | Suporte tubular fixado no chão para bicicletas - 0,75x0,60m |  | un | 0 | 0 | 0 | 0 |  |  |  | 0.6 | 0.4
|  |  |  | Guarda corpo em ferro c corrimão tubular h=0,90cm - terraços unidades privativas | 0 | m | 424 | 106 | 530 | 0 |  |  | 530 | 0.8 | 0.2
|  |  |  | Guarda corpo em ferro c corrimão tubular h=0,40cm - terraços NRs | 0 | m | 211.2 | 52.8 | 264 | 0 |  |  | 264 | 0.8 | 0.2
|  |  |  | Guarda corpo em ferro c corrimão tubular h=1,10cm - lazer | 0 | m | 440 | 110 | 550 | 0 |  |  | 550 | 0.8 | 0.2
TERC-SP |  |  |  | Porta em ferro 1fl blindada - portaria - 0,90x2,10m | 2 | unid | 4400 | 1100 | 5500 | 11000 |  |  | 5500 | 0.8 | 0.2
TERC-SP |  |  |  | Passa volume blindado - portaria | 2 | unid | 2400 | 600 | 3000 | 6000 |  |  | 3000 | 0.8 | 0.2
EDIF-EDIF | 03-60-20 |  |  | SER - Estrutura metálica de transição para pavto típo | 540000 | kg | 14.6445 | 7.8855 | 22.53 | 12166200 |  |  | 22.53 | 0.65 | 0.35
EDIF-EDIF | 03-60-20 |  |  | SER - Estrutura metálica de transição para pavto típo - acréscimo | 32000 | kg | 14.6445 | 7.8855 | 22.53 | 720960 |  |  | 22.53 | 0.65 | 0.35
n/a | [8 empty] | Total do Item | 13053817.2
|  | 16 | PORTAS DE MADEIRA E FERRAGENS | [5 empty] | Unitário | Total |  | Unitário | Unitário | MAT | MO
EDIF-EDIF | 07-01-07 |  |  | Porta de madeira p/ pintura c miolo sarrafeado 0,80x2,10m (kit pronto) - entradas soc/serv/áreas comuns | 8 | un | 479.0175 | 84.5325 | 563.55 | 4508.4 |  |  | 563.55 | 0.85 | 0.15
|  |  |  | Porta de madeira p/ pintura resistente ao fogo 0,80x2,10m (kit pronto) - entradas NRs | 0 | un | 0 | 0 | 0 | 0 |  |  |  | 0.85 | 0.15
|  |  |  | Porta de madeira p/ pintura c miolo sarrafeado 0,70x2,10m (kit pronto) - circ e dorm | 0 | un | 0 | 0 | 0 | 0 |  |  |  | 0.85 | 0.15
EDIF-EDIF | 07-01-05 |  |  | Porta de madeira p/ pintura c miolo colméia 0,60X2,10m (kit pronto) - banhos e lavabo | 70 | un | 461.924 | 81.516 | 543.44 | 38040.8 |  |  | 543.44 | 0.85 | 0.15
EDIF-EDIF | 07-01-09 |  |  | Porta de madeira p/ pintura c miolo colméia 0,90x2,10m (kit pronto) - WC PNE | 8 | un | 594.133 | 104.847 | 698.98 | 5591.84 |  |  | 698.98 | 0.85 | 0.15
EDIF-EDIF | 07-01-45 |  |  | Porta de madeira 2fl de abrir 2,20x0,60m (kit pronto) - shafts | 14 | un | 675.24 | 119.16 | 794.4 | 11121.6 |  |  | 794.4 | 0.85 | 0.15
EDIF-EDIF | 07-01-45 |  |  | Porta de madeira 2fl de abrir 2,20x0,95m (kit pronto) - shafts | 14 | un | 675.24 | 119.16 | 794.4 | 11121.6 |  |  | 794.4 | 0.85 | 0.15
EDIF-EDIF | 07-01-49 |  |  | Porta de madeira 2fl de abrir 2,20x1,30m (kit pronto) - shafts | 14 | un | 907.63 | 160.17 | 1067.8 | 14949.2 |  |  | 1067.8 | 0.85 | 0.15
EDIF-EDIF | 07-01-49 |  |  | Porta de madeira 2fl de abrir 2,20x1,55m (kit pronto) - shafts | 14 | un | 907.63 | 160.17 | 1067.8 | 14949.2 |  |  | 1067.8 | 0.85 | 0.15
EDIF-EDIF | 07-80-10 |  |  | Ferragens p/ porta externas - Arouca linha Victória | 8 | un | 334.815 | 59.085 | 393.9 | 3151.2 |  |  | 393.9 | 0.85 | 0.15
EDIF-EDIF | 07-80-10 |  |  | Ferragens p/ portas circulação - Arouca linha Victória | 0 | un | 334.815 | 59.085 | 393.9 | 0 |  |  | 393.9 | 0.85 | 0.15
EDIF-EDIF | 07-80-10 |  |  | Ferragens p/ portas dos banheiros e lavabo - Arouca linha Victória | 78 | un | 334.815 | 59.085 | 393.9 | 30724.2 |  |  | 393.9 | 0.85 | 0.15
EDIF-EDIF | 07-80-13 |  |  | Conj de ferragem La Fonte fechos 400-40x3/4" e 400-20x3/4", fechad ref. 348 e dobradiças ref. Yale ou similar (porta dupla shaft) | 28 | un | 120.003 | 21.177 | 141.18 | 3953.04 |  |  | 141.18 | 0.85 | 0.15
EDIF-EDIF | 07-80-13 |  |  | Conj de ferragem La Fonte, fechadura ref. 348 e dobradiças ref. Yale ou similar (porta simples shaft) | 28 | un | 120.003 | 21.177 | 141.18 | 3953.04 |  |  | 141.18 | 0.85 | 0.15
EDIF-EDIF | 07-80-50 |  |  | Dobradiças Arouca s/ anel c canto arredondado | 258 | un | 30.33 | 0 | 30.33 | 7825.14 |  |  | 30.33 | 1 | 0
[7 empty] | 0 | 0 | 0 | 0 |  |  |  | 1 | 0
EDIF-EDIF | 02080 |  |  | MO instalação de portas prontas simples | 228 | h | 0 | 43.2 | 43.2 | 9849.6 |  |  | 43.2 | 0 | 1
EDIF-EDIF | 02080 |  |  | MO instalação de portas prontas duplas | 56 | h | 0 | 43.2 | 43.2 | 2419.2 |  |  | 43.2 | 0 | 1
TERC-SP |  |  |  | MAT - Espuma de poliuretano para instalação | 1 | vb | 0 | 5000 | 5000 | 5000 |  |  | 5000 | 0 | 1
TERC-SP |  |  |  | SER - Frete | 1 | vb | 0 | 15000 | 15000 | 15000 |  |  | 15000 | 0 | 1
n/a | [8 empty] | Total do Item | 182158.06
|  | 17 | MÁRMORES, GRANITOS E PEDRAS NATURAIS | [5 empty] | Unitário | Total |  | Unitário | Unitário | MAT | MO
n/a |  |  |  | Bancadas em mármores e granitos | [5 empty] | 61268.82
EDIF-EDIF | 10-14-76 |  |  | Bancada de granito cinza Mauá cozinha comercial - 1,40x0,75m | 14.7 | m² | 450.478 | 193.062 | 643.54 | 9460.04 |  |  | 643.54 | 0.7 | 0.3
EDIF-EDIF | 10-14-76 |  |  | Bancada de granito áreas comuns - 2,00x0,75m | 6 | m² | 450.478 | 193.062 | 643.54 | 3861.24 |  |  | 643.54 | 0.7 | 0.3
EDIF-EDIF | 10-14-76 |  |  | Bancada de granito cinza portaria - 2,80x0,75m | 2.1 | m² | 450.478 | 193.062 | 643.54 | 1351.43 |  |  | 643.54 | 0.7 | 0.3
EDIF-EDIF | 10-14-76 |  |  | Bancada de granito WC funcionário - 1,20x0,75m | 25.2 | m² | 450.478 | 193.062 | 643.54 | 16217.21 |  |  | 643.54 | 0.7 | 0.3
EDIF-EDIF | 10-14-82 |  |  | Bancada de granito WC diretoria - interno - 1,20x1,40m | 47.04 | m² | 452.067 | 193.743 | 645.81 | 30378.9 |  |  | 645.81 | 0.7 | 0.3
n/a |  |  |  | Soleiras | [5 empty] | 29351.19
EDIF-EDIF | 13-04-05 |  |  | Soleira porta de entrada social resid - gr branco | 201.6 | ml | 69.979 | 29.991 | 99.97 | 20153.95 |  |  | 99.97 | 0.7 | 0.3
|  |  |  | Soleira porta da AS/terraço - gr cinza | 0 | ml | 0 | 0 | 0 | 0 |  |  |  | 0.7 | 0.3
|  |  |  | Soleira das portas dos terraços (resid e NRs) - gr branco | 0 | ml | 66.5 | 28.5 | 95 | 0 |  |  | 95 | 0.7 | 0.3
EDIF-EDIF | 13-04-05 |  |  | Soleiras de portas de circ/acessos subs e térreo - gr cinza | 8 | ml | 69.979 | 29.991 | 99.97 | 799.76 |  |  | 99.97 | 0.7 | 0.3
EDIF-EDIF | 13-04-05 |  |  | Soleira porta dos elevadores tipo l=25cm - gr branco | 84 | ml | 69.979 | 29.991 | 99.97 | 8397.48 |  |  | 99.97 | 0.7 | 0.3
n/a |  |  |  | Baguetes e tentos | [5 empty] | 14497.65
EDIF-EDIF | 13-04-05 |  |  | Baguete porta de entrada bhos e lavabos l=3cm - gr branco | 70 | ml | 69.979 | 29.991 | 99.97 | 6997.9 |  |  | 99.97 | 0.7 | 0.3
|  |  |  | Tento dos box bhos l=3cm - gr branco | 0 | ml | 0 | 0 | 0 | 0 |  |  |  | 0.7 | 0.3
EDIF-EDIF | 13-04-05 |  |  | Baguete divisa coz/AS l=3cm - gr cinza | 20.02 | ml | 69.979 | 29.991 | 99.97 | 2001.4 |  |  | 99.97 | 0.7 | 0.3
EDIF-EDIF | 13-04-05 |  |  | Baguete portas de áraes comuns l=3cm - gr branco | 39.4 | ml | 69.979 | 29.991 | 99.97 | 3938.82 |  |  | 99.97 | 0.7 | 0.3
EDIF-EDIF | 13-04-05 |  |  | Baguete porta corta fogo (escada de emerg) l= 3cm - gr cinza | 15.6 | ml | 69.979 | 29.991 | 99.97 | 1559.53 |  |  | 99.97 | 0.7 | 0.3
n/a |  |  |  | Peitoris e capas | [5 empty] | 0
|  |  |  | Peitoril em pedra janela do bho e dorm/suites - será feita em obra | 0 | ml | 66.5 | 28.5 | 95 | 0 |  |  | 95 | 0.7 | 0.3
|  |  |  | Peitoril em pedra janelas das áreas comuns - granito branco | 0 | ml | 66.5 | 28.5 | 95 | 0 |  |  | 95 | 0.7 | 0.3
|  |  |  | Capas das vigas de borda dos terraços - gr branco | 0 | ml | 84 | 36 | 120 | 0 |  |  | 120 | 0.7 | 0.3
n/a |  |  |  | Pisos e Rodapés | [5 empty] | 1949090.49
EDIF-EDIF | 13-02-62 |  |  | Piso dos elevadores em granito preto ou similar | 28.36 | m² | 542.682 | 60.298 | 602.98 | 17100.51 |  |  | 602.98 | 0.9 | 0.1
EDIF-EDIF | 13-02-62 |  |  | Piso de mármore hall social (elevadores) tipo | 495.63 | m² | 542.682 | 60.298 | 602.98 | 298854.98 |  |  | 602.98 | 0.9 | 0.1
EDIF-EDIF | 13-02-62 |  |  | Rodapé de mármore hall social (elevadores) tipo | 240.3 | m | 325.6092 | 36.1788 | 361.788 | 86937.66 |  |  | 361.788 | 0.9 | 0.1
EDIF-EDIF | 13-02-62 |  |  | Piso de granito hall térreo | 2441.4097 | m² | 542.682 | 60.298 | 602.98 | 1472121.25 |  |  | 602.98 | 0.9 | 0.1
EDIF-EDIF | 13-02-62 |  |  | Rodapé de granito hall térreo | 204.75 | m | 325.6092 | 36.1788 | 361.788 | 74076.09 |  |  | 361.788 | 0.9 | 0.1
|  |  |  | Piso de granito flameado acesso e áreas comuns externas | 0 | m² | 0 | 0 | 0 | 0 |  |  |  | 0.9 | 0.1
n/a |  |  |  | Diversos | [5 empty] | 167869.63
EDIF-EDIF | 13-02-62 |  |  | Batentes e moldura de elevadores de emergência térreo e tipo l= 31cm - granito | 104 | ml | 253.2516 | 108.5364 | 361.788 | 37625.95 |  |  | 361.788 | 0.7 | 0.3
EDIF-EDIF | 13-02-62 |  |  | Batentes e moldura de elevadores sociais subs, térreo e tipo l= 31cm - mármore ou granito | 260 | ml | 253.2516 | 108.5364 | 361.788 | 94064.88 |  |  | 361.788 | 0.7 | 0.3
EDIF-EDIF | 13-02-62 |  |  | Tentos em granito h=15cm térreo/lazer externo | 100 | m | 253.2516 | 108.5364 | 361.788 | 36178.8 |  |  | 361.788 | 0.7 | 0.3
n/a | [8 empty] | Total do Item | 2222077.78
|  | 18 | PISOS E RODAPÉS CERÂMICOS / CONTRA PISOS | [5 empty] | Unitário | Total |  | Unitário | Unitário | MAT | MO
n/a |  |  |  | Pisos Cimentícios | [5 empty] | 91780.07
|  |  |  | Piso de concreto armado e=0,12m - térreo interno e áreas externas | 0 | m2 | 97.2927 | 52.3884 | 149.6811 | 0 |  |  | 149.6811 | 0.65 | 0.35
|  |  |  | Piso de concreto calçada e=0,08m -acesso edificação |  | m2 | 76.6357 | 41.2654 | 117.9011 | 0 |  |  | 117.9011 | 0.65 | 0.35
EDIF-EDIF | 13-02-01 |  |  | Contra piso interno base p/ cerâmica e= 3cm - banhos resid e NRs | 602 | m² | 22.74 | 34.11 | 56.85 | 34223.7 |  |  | 56.85 | 0.4 | 0.6
|  |  |  | Contra piso interno base p/ cerâmica/laminado e= 5cm - dorm/estar/circ | 0 | m² | 25.834 | 38.751 | 64.585 | 0 |  |  | 64.585 | 0.4 | 0.6
EDIF-EDIF | 13-02-01 |  |  | Contra piso interno base p/ cerâmica/laminado e= 3cm - hall/circ comum | 495.63 | m² | 22.74 | 34.11 | 56.85 | 28176.57 |  |  | 56.85 | 0.4 | 0.6
|  |  |  | Enchimento de piso com bloco de concreto celular e=20cm - térreo e áreas técnicas | 0 | m² | 65.7465 | 98.6197 | 164.3662 | 0 |  |  | 164.3662 | 0.4 | 0.6
EDIF-EDIF | 13-02-01 |  |  | Piso cimentado acabto queimado e=5cm - áreas técnicas | 50 | m² | 22.74 | 34.11 | 56.85 | 2842.5 |  |  | 56.85 | 0.4 | 0.6
EDIF-EDIF | 13-02-01 |  |  | Piso cimentado alisado para pintura e=5cm - escadaria | 365.16 | m² | 22.74 | 34.11 | 56.85 | 20759.35 |  |  | 56.85 | 0.4 | 0.6
EDIF-EDIF | 13-03-02 |  |  | Rodapé cimentado h=7cm - escadaria / áreas técnicas | 519.6 | m² | 4.448 | 6.672 | 11.12 | 5777.95 |  |  | 11.12 | 0.4 | 0.6
n/a |  |  |  | Cerâmica e porcelanatto | [5 empty] | 338882.28
EDIF-EDIF | 13-02-42 |  |  | Piso cerâmico banhos - Eliane Forma Branco 30x40cm | 462 | m² | 97.24 | 0 | 97.24 | 44924.88 |  |  | 97.24 | 1 | 0
|  |  |  | Rodapé ceramico banhos - Eliane Forma Branco 08x40cm | 0 | ml | 16.3562 | 0 | 16.3562 | 0 |  |  | 16.3562 | 1 | 0
EDIF-EDIF | 13-02-42 |  |  | Piso Cerâmico Cozinha e AS - Eliane Forma 45x45cm | 140 | m² | 97.24 | 0 | 97.24 | 13613.6 |  |  | 97.24 | 1 | 0
|  |  |  | Rodapé ceramico cozinha e AS - Eliane Forma Branco 08x40cm | 0 | ml | 16.3562 | 0 | 16.3562 | 0 |  |  | 16.3562 | 1 | 0
|  |  |  | Piso Cerâmico Terraços aptos - peça de 60x60cm RET | 0 | m² | 78.4809 | 0 | 78.4809 | 0 |  |  | 78.4809 | 1 | 0
|  |  |  | Rodapé Cerâmico Terraços aptos - corte em obra 8x60cm RET | 0 | ml | 18.8941 | 0 | 18.8941 | 0 |  |  | 18.8941 | 1 | 0
[14 empty] | 1 | 0
|  |  |  | Piso Cerâmico hall e circulação tipo - peça de 60x60cm RET | 0 | m² | 72.9809 | 0 | 72.9809 | 0 |  |  | 72.9809 | 1 | 0
|  |  |  | Rodapé Cerâmico Terraços aptos - corte em obra 8x60cm RET | 0 | ml | 18.3441 | 0 | 18.3441 | 0 |  |  | 18.3441 | 1 | 0
EDIF-EDIF | 13-02-39 |  |  | Piso cerâmico térreo interno e áreas comuns - Eliane Forma Branco 30x40cm | 1314.6052 | m² | 211.17 | 0 | 211.17 | 277605.19 |  |  | 211.17 | 1 | 0
EDIF-EDIF | 13-03-09 |  |  | Rodapé ceramico térreo interno e áeras comuns - Eliane Forma Branco 08x40cm | 110.25 | ml | 24.84 | 0 | 24.84 | 2738.61 |  |  | 24.84 | 1 | 0
|  |  |  | Piso Porcelanatto térreo interno - peça de 60x60cm RET | 0 | m² | 78.4809 | 0 | 78.4809 | 0 |  |  | 78.4809 | 1 | 0
|  |  |  | Rodapé Poecelanatto térreo interno - corte de 8x60cm RET | 0 | ml | 18.8941 | 0 | 18.8941 | 0 |  |  | 18.8941 | 1 | 0
|  |  |  | Mao de obra empreitada assentamento de piso porcelanatto | 0 | m² | 0 | 78 | 78 | 0 |  |  | 78 | 0 | 1
|  |  |  | Mao de obra empreitada assentamento de piso cerâmico | 1916.6052 | m² | 0 | 0 | 0 | 0 |  |  | 0 | 0 | 1
|  |  |  | Mão de obra assentamento de rodapé cerâmico/porcelanatto | 110.25 | ml | 0 | 0 | 0 | 0 |  |  | 0 | 0 | 1
n/a |  |  |  | Outros Materiais | [5 empty] | 0
[7 empty] | 0 | 0 | 0 | 0 |  |  |  | 0.7 | 0.3
n/a | [8 empty] | Total do Item | 430662.35
|  | 19 | PISOS E RODAPÉS ESPECIAIS | [5 empty] | Unitário | Total |  | Unitário | Unitário | MAT | MO
n/a |  |  |  | Diversos | [5 empty] | 0
|  |  |  | Piso inertravado de concreto Intercity 6x40X40 Duracapa - calçadas e acessos |  | m² | 36 | 54 | 90 | 0 |  |  | 90 | 0.4 | 0.6
|  |  |  | Pisos especiais áreas externas |  | m² | 100 | 150 | 250 | 0 |  |  | 250 | 0.4 | 0.6
|  |  |  | Piso Vinílico Linha Eclipse Premium, ref. Tarkett, 200x2300cm - Academia/brinq |  | m² | 80.5 | 34.5 | 115 | 0 |  |  | 115 | 0.7 | 0.3
|  |  |  | Rodapé em polistireno para pintura ref.3473 rp/br cor Papel picado ref. Suvinil h=5cm |  | m² | 38.5 | 16.5 | 55 | 0 |  |  | 55 | 0.7 | 0.3
n/a | [8 empty] | Total do Item | 0
|  | 20 | INSTALAÇÕES ELÉTRICAS | [5 empty] | Unitário | Total |  | Unitário | Unitário | MAT | MO
TERC-SP |  |  |  | EG instalações EL - MAT e MO | 1 | vb | 1495607.9651 | 1116012.0349 | 2611620 | 2611620 |  |  | 2611620 | 0.57267 | 0.42733
TERC-SP |  |  |  | SER - Fornecimento, instalação e inicialização de câmara tranformadora | 1 | unid | 260000 | 140000 | 400000 | 400000 |  |  | 400000 | 0.65 | 0.35
1
TERC-SP |  |  |  | Proteção passiva contra incêndio | 54 | m² | 480 | 320 | 800 | 43200 |  |  | 800 | 0.6 | 0.4
TERC-SP |  |  |  | Selagem corta-fogo para prumadas | 1 | vb | 36000 | 24000 | 60000 | 60000 |  |  | 60000 | 0.6 | 0.4
n/a | [8 empty] | Total do Item | 3114820 |  |  | 14509 | 214.6819
|  | 21 | LUMINÁRIAS DAS ÁREAS COMUNS | [5 empty] | Unitário | Total |  | Unitário | Unitário | MAT | MO
n/a |  |  |  | Luminárias internas | [5 empty] | 180477.24
|  |  |  | Luminaria de embutir quadrada p PAR30 LED 9W | 0 | unid | 80 | 0 | 80 | 0 |  |  | 80 | 1 | 0
|  |  |  | Luminaria tipo calha PAR30 LED 2x32W | 0 | unid | 75 | 0 | 75 | 0 |  |  | 75 | 1 | 0
EDIF-EDIF | 09-09-32 |  |  | Luminaria de embutir (mix) para térreo e áreas comuns internas | 396 | unid | 305.43 | 0 | 305.43 | 120950.28 |  |  | 305.43 | 1 | 0
EDIF-EDIF | 09-09-51 |  |  | Arandela c tres faces em vidro fosco p LED 18/20W | 66 | unid | 265.02 | 0 | 265.02 | 17491.32 |  |  | 265.02 | 1 | 0
EDIF-EDIF | 09-09-72 |  |  | Luminaria de embutir quadrada foco orientavel para dicroica LED 5W | 80 | unid | 217.64 | 0 | 217.64 | 17411.2 |  |  | 217.64 | 1 | 0
EDIF-EDIF | 09-09-50 |  |  | Arandela 1/2 lua p bulbo LED 9W | 83 | unid | 296.68 | 0 | 296.68 | 24624.44 |  |  | 296.68 | 1 | 0
n/a |  |  |  | Luminárias externas | [5 empty] | 7466.1
EDIF-EDIF | 09-09-38 |  |  | Projetor em AL tipo espeto p PAR30 9W | 10 | unid | 192.75 | 0 | 192.75 | 1927.5 |  |  | 192.75 | 1 | 0
EDIF-EDIF | 09-20-34 |  |  | Poste h=3m tipo pétala retangular p 2 bulbo LED 15W | 2 | unid | 2769.3 | 0 | 2769.3 | 5538.6 |  |  | 2769.3 | 1 | 0
n/a |  |  |  | Imuniação especial | [5 empty] | 0
|  |  |  | Iluminação de fachada |  | unid | 0 | 0 | 0 | 0 |  |  | 0 | 1 | 0
n/a | [8 empty] | Total do Item | 187943.34
|  | 22 | INSTALAÇÃO HIDRÁULICA E CONTRA INCÊNDIO | [5 empty] | Unitário | Total |  | Unitário | Unitário | MAT | MO
TERC-SP |  |  |  | EG instalações HD - incluindo sistema de escoamento (retardo de AP) | 1 | vb | 1625216.7626 | 986403.2374 | 2611620 | 2611620 |  |  | 2611620 | 0.6223 | 0.3777
TERC-SP |  |  |  | EG instalações INC - sprinklers | 1215 | ptos | 1244.6043 | 755.3957 | 2000 | 2430000 |  |  | 2000 | 0.6223 | 0.3777
TERC-SP |  |  |  | Bombas de recalque de AF, ES, AP e DR | 6 | unid | 7000 | 0 | 7000 | 42000 |  |  | 7000 | 1 | 0
TERC-SP |  |  |  | Medidores de consumo de água - confirmar obrigatoriedade | 16 | unid | 195 | 105 | 300 | 4800 |  |  | 300 | 0.65 | 0.35
TERC-SP |  |  |  | Furação de lajes | 1 | vb | 5250 | 29750 | 35000 | 35000 |  |  | 35000 | 0.15 | 0.85
TERC-SP |  |  |  | Limpeza de tubulação com empresa terceirizada | 1 | vb | 2400 | 9600 | 12000 | 12000 |  |  | 12000 | 0.2 | 0.8
TERC-SP |  |  |  | Limpeza de caixa dágua com empresa especializada | 5 | vb | 600 | 2400 | 3000 | 15000 |  |  | 3000 | 0.2 | 0.8
n/a | [8 empty] | Total do Item | 5150420 | 569.663 |  | 14509 | 354.981
|  | 23 | APARELHOS E METAIS SANITÁRIOS | [5 empty] | Unitário | Total |  | Unitário | Unitário | MAT | MO
n/a |  |  |  | Bacia | [5 empty] | 84980.4
EDIF-EDIF | 10-13-03 |  |  | Bacia c/ cx acoplada branca - DECA Aspen - Bhos sociais | 88 | un | 856.36 | 0 | 856.36 | 75359.68 |  |  | 856.36 | 1 | 0
EDIF-EDIF | 10-13-03 |  |  | Bacia c/ cx acoplada branca - Deca Aspen - Bhos serviço | 4 | un | 856.36 | 0 | 856.36 | 3425.44 |  |  | 856.36 | 1 | 0
EDIF-EDIF | 10-13-05 |  |  | Bacia c/ cx embutida P510 17 abertura frontal ref. 2500 - DECA Vogue Plus - PNEs | 0 | un | 878.66 | 0 | 878.66 | 0 |  |  | 878.66 | 1 | 0
EDIF-EDIF | 10-13-03 |  |  | Conjunto Fixação Bacia | 92 | un | 14.5 | 0 | 14.5 | 1334 |  |  | 14.5 | 1 | 0
EDIF-EDIF | 10-13-03 |  |  | Bolsa de PVC para bacia | 92 | un | 18 | 0 | 18 | 1656 |  |  | 18 | 1 | 0
EDIF-EDIF | 10-80-81 |  |  | Engate flexível | 92 | un | 34.84 | 0 | 34.84 | 3205.28 |  |  | 34.84 | 1 | 0
n/a |  |  |  | Cuba louça | [5 empty] | 62597.08
EDIF-EDIF | 10-13-16 |  |  | Cuba de embutir oval 15x35cm branca - Celite - bhos sociais | 58 | un | 417.94 | 0 | 417.94 | 24240.52 |  |  | 417.94 | 1 | 0
EDIF-EDIF | 10-14-13 |  |  | Misturador de mesa bica alta linha Izy DECA - banhos sociais | 58 | pç | 373.59 | 0 | 373.59 | 21668.22 |  |  | 373.59 | 1 | 0
EDIF-EDIF | 10-80-81 |  |  | Engate flexível | 116 | un | 34.84 | 0 | 34.84 | 4041.44 |  |  | 34.84 | 1 | 0
EDIF-EDIF | 10-13-16 |  |  | Válvula para lavatório | 58 | un | 0 | 0 | 0 | 0 |  |  |  | 1 | 0
EDIF-EDIF | 10-80-72 |  |  | Sifão para lavatório | 58 | un | 218.05 | 0 | 218.05 | 12646.9 |  |  | 218.05 | 1 | 0
|  |  |  | Carenagem PVC sob lavatório - bhos | 58 | un | 0 | 0 | 0 | 0 |  |  |  | 1 | 0
n/a |  |  |  | Cuba inox | [5 empty] | 24626.42
EDIF-EDIF | 10-13-53 |  |  | Cuba aço inox simples CS-40 - Mekal - cozinha aptos e APAs | 15 | un | 751.41 | 0 | 751.41 | 11271.15 |  |  | 751.41 | 1 | 0
EDIF-EDIF | 10-14-10 |  |  | Torneira cozinha mesa bica móvel FAST 1167.C59 CR - DECA | 15 | pç | 550.66 | 0 | 550.66 | 8259.9 |  |  | 550.66 | 1 | 0
EDIF-EDIF | 10-13-53 |  |  | Cuba aço inox simples CS-40 - Mekal - áreas comuns | 0 | un | 751.41 | 0 | 751.41 | 0 |  |  | 751.41 | 1 | 0
EDIF-EDIF | 10-14-10 |  |  | Torneira cozinha mesa bica móvel FAST 1167.C59 CR - DECA | 0 | pç | 550.66 | 0 | 550.66 | 0 |  |  | 550.66 | 1 | 0
EDIF-EDIF | 10-80-81 |  |  | Engate flexível | 15 | un | 34.841 | 0 | 34.841 | 522.62 |  |  | 34.841 | 1 | 0
EDIF-EDIF | 10-80-93 |  |  | Válvula para pia americana | 15 | un | 68.74 | 0 | 68.74 | 1031.1 |  |  | 68.74 | 1 | 0
EDIF-EDIF | 10-80-73 |  |  | Sifão para pia americana | 15 | un | 236.11 | 0 | 236.11 | 3541.65 |  |  | 236.11 | 1 | 0
|  |  |  | Carenagem PVC sob bancada - cozinha | 15 | un | 0 | 0 | 0 | 0 |  |  |  | 1 | 0
n/a |  |  |  | Lavatório | [5 empty] | 24323.9
EDIF-EDIF | 10-13-14 |  |  | Lavatorio suspenso L.510.17, coluna suspensa C.510.17, cor branco DECA | 15 | un | 546.55 | 0 | 546.55 | 8198.25 |  |  | 546.55 | 1 | 0
EDIF-EDIF | 10-14-17 |  |  | Torneira lavatório mesa automatica ECO 1173.C CR - DECAMATIC | 15 | pç | 313.53 | 0 | 313.53 | 4702.95 |  |  | 313.53 | 1 | 0
EDIF-EDIF | 10-13-08 |  |  | Lavatório c/ coluna branco - CELITE Azalea | 2 | un | 70.32 | 0 | 70.32 | 140.64 |  |  | 70.32 | 1 | 0
EDIF-EDIF | 10-14-17 |  |  | Torneira para lavatório bica baixa - DOCOL Trio | 2 | pç | 88.66 | 0 | 88.66 | 177.32 |  |  | 88.66 | 1 | 0
EDIF-EDIF | 10-13-14 |  |  | Conjunto Fixação Lavatório | 17 | un | 313.53 | 0 | 313.53 | 5330.01 |  |  | 313.53 | 1 | 0
EDIF-EDIF | 10-80-81 |  |  | Engate flexível | 17 | un | 34.84 | 0 | 34.84 | 592.28 |  |  | 34.84 | 1 | 0
EDIF-EDIF | 10-13-16 |  |  | Válvula para lavatório | 17 | un | 68.74 | 0 | 68.74 | 1168.58 |  |  | 68.74 | 1 | 0
EDIF-EDIF | 10-80-73 |  |  | Sifão para lavatório | 17 | un | 236.11 | 0 | 236.11 | 4013.87 |  |  | 236.11 | 1 | 0
|  |  |  | Carenagem PVC sob lavatório | 17 | un | 0 | 0 | 0 | 0 |  |  |  | 1 | 0
n/a |  |  |  | Tanque | [5 empty] | 15010.88
EDIF-EDIF | 10-13-40 |  |  | Tanque de louça c/ coluna 22 litros branco - CELITE | 16 | un | 359.91 | 0 | 359.91 | 5758.56 |  |  | 359.91 | 1 | 0
EDIF-EDIF | 10-14-16 |  |  | Torneira para tanque e jardim CÓD.: 1154.C.39 - DECA | 16 | pç | 238.58 | 0 | 238.58 | 3817.28 |  |  | 238.58 | 1 | 0
EDIF-EDIF | 10-13-40 |  |  | Conjunto Fixação Tanque | 16 | un | 0 | 0 | 0 | 0 |  |  |  | 1 | 0
EDIF-EDIF | 10-80-81 |  |  | Engate flexível | 16 | un | 34.84 | 0 | 34.84 | 557.44 |  |  | 34.84 | 1 | 0
EDIF-EDIF | 10-80-93 |  |  | Válvula para tanque | 16 | un | 68.74 | 0 | 68.74 | 1099.84 |  |  | 68.74 | 1 | 0
EDIF-EDIF | 10-80-73 |  |  | Sifão para tanque | 16 | un | 236.11 | 0 | 236.11 | 3777.76 |  |  | 236.11 | 1 | 0
n/a |  |  |  | Outros | [5 empty] | 3630.68
|  |  |  | Barra de Apoio PNE para lavatório - 40cm ref. 2310.I.04.pol DECA | 0 | un | 320 | 0 | 320 | 0 |  |  | 320 | 1 | 0
|  |  |  | Barra de Apoio PNE para bacia - 80cm ref.310.I.080.pol DECA | 0 | un | 850 | 0 | 850 | 0 |  |  | 850 | 1 | 0
|  |  |  | Banco de apoio bho PNE - DECA | 0 | un | 3000 | 0 | 3000 | 0 |  |  | 3000 | 1 | 0
EDIF-EDIF | 10-14-40 |  |  | Chuveiro elétrico vestiarios | 2 | un | 258.84 | 0 | 258.84 | 517.68 |  |  | 258.84 | 1 | 0
EDIF-EDIF | 10-14-04 |  |  | Torneira de uso restrito para jardim, tanque e mangueira 1156 C - DECA | 5 | pç | 85 | 0 | 85 | 425 |  |  | 85 | 1 | 0
DI |  |  |  | Acabamento para registro linha Flex - DECA | 84 | un | 32 | 0 | 32 | 2688 |  |  | 32 | 1 | 0
n/a | [8 empty] | Total do Item | 215169.36
|  | 24 | PINTURAS | [5 empty] | Unitário | Total |  | Unitário | Unitário | MAT | MO
n/a |  |  |  | Pinturas sobre paredes | [5 empty] | 58697.7
|  |  |  | Pintura interna parede Latex PVA s/gesso liso c/massa corrida | 0 | m² | 11.9 | 5.1 | 17 | 0 |  |  | 17 | 0.7 | 0.3
EDIF-EDIF | 15-01-11 |  |  | Pintura interna parede Latex PVA s/gesso liso c/massa corrida - áreas comuns | 884.304 | m² | 27.461 | 11.769 | 39.23 | 34691.25 |  |  | 39.23 | 0.7 | 0.3
|  |  |  | Pintura interna paredes Latex PVA s/ massa única c/ massa corrida |  | m² | 23.8 | 10.2 | 34 | 0 |  |  | 34 | 0.7 | 0.3
|  |  |  | Pintura interna paredes Latex ACR s/ massa única c/ massa corrida | 0 | m² | 25.48 | 10.92 | 36.4 | 0 |  |  | 36.4 | 0.7 | 0.3
EDIF-EDIF | 15-01-10 |  |  | Pintura latex PVA simples sobre bloco escadas e áreas técnicas | 913.14 | m² | 18.403 | 7.887 | 26.29 | 24006.45 |  |  | 26.29 | 0.7 | 0.3
|  |  |  | Pintura interna sinalização h=1,20m - padrão construtora sobre bloco | 0 | m² | 17.5 | 7.5 | 25 | 0 |  |  | 25 | 0.7 | 0.3
n/a |  |  |  | Pinturas sobre laje ou forro (tetos) | [5 empty] | 64851.53
EDIF-EDIF | 15-01-11 |  |  | Pintura interna forro em gesso acartonado Latex PVA | 602 | m² | 27.461 | 11.769 | 39.23 | 23616.46 |  |  | 39.23 | 0.7 | 0.3
EDIF-EDIF | 15-01-10 |  |  | Pintura interna forro em gesso acartonado Latex PVA - áreas comuns | 495.63 | m² | 18.403 | 7.887 | 26.29 | 13030.11 |  |  | 26.29 | 0.7 | 0.3
|  |  |  | Pintura interna forro em gesso acartonado Latex Acrilico | 0 | m² | 13.3 | 5.7 | 19 | 0 |  |  | 19 | 0.7 | 0.3
EDIF-EDIF | 15-01-18 |  |  | Pintura interna de teto com Textura Rolada - cor concreto | 365.16 | m² | 54.068 | 23.172 | 77.24 | 28204.96 |  |  | 77.24 | 0.7 | 0.3
|  |  |  | Pintura interna de teto com Latex PVA sobre laje (gesso) | 0 | m² | 10.15 | 4.35 | 14.5 | 0 |  |  | 14.5 | 0.7 | 0.3
|  |  |  | Pintura interna de teto em látex PVA sobre laje de concreto regularizada - SSs e Gar |  | m² | 10.15 | 4.35 | 14.5 | 0 |  |  | 14.5 | 0.7 | 0.3
n/a |  |  |  | Pinturas sobre pisos | [5 empty] | 14700.61
EDIF-EDIF | 15-01-15 |  |  | Pintura látex especial para pisos - escada de emergência | 365.16 | m² | 18.585 | 7.965 | 26.55 | 9695 |  |  | 26.55 | 0.7 | 0.3
EDIF-EDIF | 15-01-15 |  |  | Pintura látex especial para rodapés - escada de emergência | 519.6 | m | 4.6463 | 1.9913 | 6.6375 | 3448.85 |  |  | 6.6375 | 0.7 | 0.3
|  |  |  | Demarcação de vagas de garagem |  | pavto | 0 | 0 | 0 | 0 |  |  |  | 0.7 | 0.3
EDIF-EDIF | 15-01-23 |  |  | Pintura demarcatoria de cadeirantes escadaria | 51.84 | m² | 21.021 | 9.009 | 30.03 | 1556.76 |  |  | 30.03 | 0.7 | 0.3
n/a |  |  |  | Pinturas sobre esquadrias e tubulação | [5 empty] | 91993.25
EDIF-EDIF | 15-02-11 |  |  | Pintura esmaltes sobre de portas e batentes de madeira - 60,70 e 80cm | 343.98 | m² | 39.13 | 16.77 | 55.9 | 19228.48 |  |  | 55.9 | 0.7 | 0.3
EDIF-EDIF | 15-02-11 |  |  | Pintura esmaltes sobre de portas e batentes de madeira - shafts | 362.88 | m² | 39.13 | 16.77 | 55.9 | 20284.99 |  |  | 55.9 | 0.7 | 0.3
EDIF-EDIF | 15-03-10 |  |  | Pintura esmalte c/ fundo anti ferrugem s/ portas corta fogo - PCFs | 194.04 | m² | 44.751 | 19.179 | 63.93 | 12404.98 |  |  | 63.93 | 0.7 | 0.3
EDIF-EDIF | 15-03-14 |  |  | Pintura esmalte c/ fundo anti ferrugem s/ corrimão duplo de ferro - escada | 519.6 | ml | 11.725 | 5.025 | 16.75 | 8703.3 |  |  | 16.75 | 0.7 | 0.3
|  |  |  | Pintura esmalte c/ fundo anti ferrugem s/ peitoril de ferro - terraços | 0 | ml | 17.5 | 7.5 | 25 | 0 |  |  | 25 | 0.7 | 0.3
EDIF-EDIF | 15-03-14 |  |  | Pintura esmalte c/ fundo anti ferrugem s/ rufos metálicos | 103.61 | ml | 11.725 | 5.025 | 16.75 | 1735.47 |  |  | 16.75 | 0.7 | 0.3
EDIF-EDIF | 15-03-10 |  |  | Pintura de Esquadrias de Ferro | 150 | m² | 44.751 | 19.179 | 63.93 | 9589.5 |  |  | 63.93 | 0.7 | 0.3
|  |  |  | Pintura de Tubulação aparente |  | vb | 0 | 0 | 0 | 0 |  |  |  | 0.7 | 0.3
EDIF-EDIF | 15-01-11 |  |  | Pintura sobre sancas de gesso acartonado | 511 | m | 27.461 | 11.769 | 39.23 | 20046.53 |  |  | 39.23 | 0.7 | 0.3
n/a |  |  |  | Pinturas sobre esquadrias e tubulação | [5 empty] | 190648.26
EDIF-EDIF | 17-04-01 |  |  | Limpeza final de obra - interna e fachada | 14509 | m² | 3.942 | 9.198 | 13.14 | 190648.26 |  |  | 13.14 | 0.3 | 0.7
n/a | [8 empty] | Total do Item | 420891.35
|  | 25 | VIDROS | [5 empty] | Unitário | Total |  | Unitário | Unitário | MAT | MO
n/a |  |  |  | Vidro comum | [5 empty] | 0
|  |  |  | Vidro comum incolor 6mm | 47.25 | m² | 0 | 0 | 0 | 0 |  |  | 0 | 1 | 0
|  |  |  | Vidro fantasia 4mm | 0 | m² | 0 | 0 | 0 | 0 |  |  | 0 | 1 | 0
n/a |  |  |  | Vidros Especiais | [5 empty] | 0
|  |  |  | Vidro Laminado 8mm (portas e janelas) | 57.75 | m² | 0 | 0 | 0 | 0 |  |  | 0 | 1 | 0
|  |  |  | Vidro Laminado 10mm (guarda corpo/gradil) | 0 | m² | 0 | 0 | 0 | 0 |  |  | 0 | 1 | 0
|  |  |  | Vidro Blindado Guarita (sem certificação do exercito) | 9 | m² | 0 | 0 | 0 | 0 |  |  | 0 | 1 | 0
n/a | [8 empty] | Total do Item | 0
|  | 26 | URBANIZAÇÃO E PAISAGISMO | [5 empty] | Unitário | Total |  | Unitário | Unitário | MAT | MO
n/a |  |  |  | Paisagismo | [5 empty] | 71631
TERC-SP |  |  |  | Jardins do térreo sobre terreno - forrações/indivíduos | 0 | m² | 200 | 0 | 200 | 0 |  |  | 200 | 1 | 0
TERC-SP |  |  |  | Jardins do térreo sobre laje - forrações/indivíduos | 204.66 | m² | 275 | 0 | 275 | 56281.5 |  |  | 275 | 1 | 0
TERC-SP |  |  |  | Complementos - terra, argila expadida, geotextil e substrato | 204.66 | m² | 50 | 0 | 50 | 10233 |  |  | 50 | 1 | 0
TERC-SP |  |  |  | MO de execução do ajardinamento | 204.66 | m² | 0 | 25 | 25 | 5116.5 |  |  | 25 | 0 | 1
n/a |  |  |  | Outros | [5 empty] | 0
|  |  |  | Argila expadida ou pedrisco | 1 | vb | 0 | 0 | 0 | 0 |  |  | 0 | 1 | 0
n/a | [8 empty] | Total do Item | 71631 | 350
|  | 27 | ELEVADORES | [5 empty] | Unitário | Total |  | Unitário | Unitário | MAT | MO
TERC-SP |  |  |  | Fornecimento e instalação de elevadores sociais | 40 | par | 40000 | 10000 | 50000 | 2000000 |  |  | 50000 | 0.8 | 0.2
TERC-SP |  |  |  | Fornecimento e instalação de elevadores de emergência | 16 | par | 36000 | 9000 | 45000 | 720000 |  |  | 45000 | 0.8 | 0.2
TERC-SP |  |  |  | Plataforma elevatória | 1 | unid | 80000 | 0 | 80000 | 80000 |  |  | 80000 | 1 | 0
|  |  |  | Manutenção pós entrega - 6 meses | 0 | mês | 2250 | 0 | 2250 | 0 |  |  | 2250 | 1 | 0
n/a | [8 empty] | Total do Item | 2800000
|  | 28 | OUTROS EQUIPAMENTOS E INSTALAÇÕES | [5 empty] | Unitário | Total |  | Unitário | Unitário | MAT | MO
n/a |  |  |  | SISTEMA DE AR CONDICIONADO / PRESSURIZAÇÃO / EXAUSTÃO | [5 empty] | 1080480
|  |  |  | Ar condicionado (infra) - unidades resid e NRs | 0 | unid | 1050 | 450 | 1500 | 0 |  |  | 1500 | 0.7 | 0.3
|  |  |  | Ar condicionado (infra) - áreas comuns | 0 | unid | 1225 | 525 | 1750 | 0 |  |  | 1750 | 0.7 | 0.3
TERC-SP |  |  |  | Exaustão de sanitários - tipo axial | 74 | unid | 364 | 156 | 520 | 38480 |  |  | 520 | 0.7 | 0.3
TERC-SP |  |  |  | Sistema de renovação de ar - ventilação | 8 | pavto | 59500 | 25500 | 85000 | 680000 |  |  | 85000 | 0.7 | 0.3
TERC-SP |  |  |  | Terminais de exaustão em fachada | 15 | unid | 560 | 240 | 800 | 12000 |  |  | 800 | 0.7 | 0.3
|  |  |  | Terminais de exaustão da fachada para exaustão dos aquecedores individuais | 0 | unid | 560 | 240 | 800 | 0 |  |  | 800 | 0.7 | 0.3
TERC-SP |  |  |  | Sistema de pressurização de escadas | 2 | unid | 96000 | 24000 | 120000 | 240000 |  |  | 120000 | 0.8 | 0.2
TERC-SP |  |  |  | Sistema de detecção de fumaça | 2 | unid | 44000 | 11000 | 55000 | 110000 |  |  | 55000 | 0.8 | 0.2
n/a |  |  |  | GRUPO GERADOR | [5 empty] | 189983.88
EDIF-EDIF | 09-10-89 |  |  | Gerador de emergência 220KVa | 275 | Kva | 621.9352 | 32.7334 | 654.6687 | 180033.88 |  |  | 654.6687 | 0.95 | 0.05
|  |  |  | Quadros de transferência c/ disjuntor 125A trifásico |  | unid | 0 | 0 | 0 | 0 | incluso acima |  | 0 | 0.95 | 0.05
EDIF-EDIF | 09-10-89 |  |  | Cabo de interligação | 25 | m | 114 | 6 | 120 | 3000 |  |  | 120 | 0.95 | 0.05
EDIF-EDIF | 09-10-89 |  |  | Itens adicionais - duto de saída de ar, coxins, veneziana e mão de obra | 1 | vb | 6602.5 | 347.5 | 6950 | 6950 |  |  | 6950 | 0.95 | 0.05
n/a |  |  |  | SEGURANÇA / AUTOMAÇÃO / TELEFONIA / CATV | [5 empty] | 90920
TERC-SP |  |  |  | Telefonia interna (interfone) | 17 | ptos | 0 | 110 | 110 | 1870 |  |  | 110 |  | 1
TERC-SP |  |  |  | Telefononia externa | 17 | ptos | 0 | 120 | 120 | 2040 |  |  | 120 |  | 1
TERC-SP |  |  |  | CATV (circuito de TV aberta digital) | 17 | ptos | 0 | 130 | 130 | 2210 |  |  | 130 |  | 1
|  |  |  | Sistema de segurança perimetral - somente infra | 0 | ptos | 0 | 750 | 750 | 0 | n/a |  | 750 |  | 1
TERC-SP |  |  |  | CFTV (incluso infra e monitor) - confirmar número de cameras | 28 | cam | 0 | 1850 | 1850 | 51800 |  |  | 1850 |  | 1
TERC-SP |  |  |  | Automação de portão de veículos | 4 | unid | 0 | 6000 | 6000 | 24000 |  |  | 6000 |  | 1
TERC-SP |  |  |  | Automação de portão de pedestres | 6 | unid | 0 | 1500 | 1500 | 9000 |  |  | 1500 |  | 1
n/a |  |  |  | OUTROS EQUIPAMENTOS | [5 empty] | 2196397.5
TERC-SP |  |  |  | Sistema de rapel industrial - ref olhal Carvid | 84 | pontos | 560 | 140 | 700 | 58800 |  |  | 700 | 0.8 | 0.2
|  |  |  | Heliponto - projeto, aprovação e execução | 1 | vb | 0 | 0 | 0 | 0 |  |  | 0 | 0.8 | 0.2
TERC-SP |  |  |  | Sistema de geração de energia solar | 1 | vb | 240000 | 60000 | 300000 | 300000 |  |  | 300000 | 0.8 | 0.2
EDIF-EDIF | 04-03-58 |  |  | Divisórias sanitárias | 25 | m² | 195.76 | 48.94 | 244.7 | 6117.5 |  |  | 244.7 | 0.8 | 0.2
TERC-SP |  |  |  | Acessibilidade: Pisos / placas / barras / sinalização | 1 | vb | 48000 | 12000 | 60000 | 60000 |  |  | 60000 | 0.8 | 0.2
TERC-SP |  |  |  | Comunicação Visual - bombeiros / emergência | 1 | vb | 32000 | 8000 | 40000 | 40000 |  |  | 40000 | 0.8 | 0.2
TERC-SP |  |  |  | Comunicação Visual e Totem | 1 | vb | 40000 | 10000 | 50000 | 50000 |  |  | 50000 | 0.8 | 0.2
TERC-SP |  |  |  | Decoração de áreas comuns - terreo interno | 3953.7 | m² | 320 | 80 | 400 | 1581480 |  |  | 400 | 0.8 | 0.2
TERC-SP |  |  |  | Mobiliário de paisagismo - frete e descarga estimados | 1 | vb | 80000 | 20000 | 100000 | 100000 |  |  | 100000 | 0.8 | 0.2
n/a | [8 empty] | Total do Item | 3557781.38
|  | 29 | CUSTOS DE IMPLANTAÇÃO / EXTENSÕES / TCAS | [5 empty] | Unitário | Total |  | Unitário | Unitário | MAT | MO
|  |  |  | Extensões / ampliações de redes de EL/AF/GAS |  | vb | 0 | 0 | 0 | 0 | considerados nas infras |  |  | 0 | 1
|  |  |  | Adequação de sistema viário - CET/SMT |  | vb | 0 | 0 | 0 | 0 |  |  | 0 | 0 | 1
|  |  |  | Compensação ambiental - SEMA |  | vb | 0 | 0 | 0 | 0 |  |  |  | 0 | 1
n/a | [8 empty] | Total do Item | 0
n/a |  |  |  | CUSTO RASO | [5 empty] | 88840403.5081
|  | 30 | MANUTENÇÃO, CONTIGÊNCIA E TAXA DE ADMINISTRAÇÃO | [5 empty] | Unitário | Total |  | Unitário | Unitário | MAT | MO
ATO |  |  |  | ATO - Atestado técnico operacional | 1 | vb | 0 | 1368142.214 | 1368142.214 | 1368142.21 |  |  | 1368142.214 | 0 | 1
PROJ |  |  |  | Benefícios e despesas indiretas sobre projetos - 33,20% | 1 | vb | 116186.8505 | 1045681.6543 | 1161868.5048 | 1161868.5 |  |  | 1161868.5048 | 0.1 | 0.9
B |  |  |  | Benefício / Lucro sobre custo de construção - até 8,00% | 1 | vb | 4949766.3755 | 1237441.5939 | 6187207.9694 | 6187207.97 |  |  | 6187207.9694 | 0.8 | 0.2
n/a | [8 empty] | Total do Item | 8717218.68
n/a |  |  |  | CUSTO TOTAL | [5 empty] | 97557622.1881
94813794.83
2743827.3581

## Resumo REFPUB
RESUMO DE ORÇAMENTO
CLIENTE: | Effect Arquitetura | BASE | INCC (n-1)
OBRA: | Esplanada Liberdade | 2023-08-01 | 1077.497
ENDEREÇO: | Ed . Corporativo - Esplanada Liberdade | REV01 - jun/24
ITEM | SERVIÇO | Valor | % | Considerações
|  | Total | Obra
01 | PROJETOS E CONSULTORIAS | 3499603.93 | 3.939% | Considerados valores para desenvolvimento de projetos legal e executivos com principais consultorias com limite de 4% (+BDI) sobre os custo total.
02 | GASTOS GERAIS | 795912.75 | 0.8959%
03 | INSTALAÇÕES DO CANTEIRO DE OBRA | 1675758.57 | 1.886% | Canteiro dimensionado para 65% do efetivo máximo de obra. Considerada locação de containers para os 6 meses iniciais.
04 | SERVIÇOS GERAIS E ADMINISTRAÇÃO | 5753483.84 | 6.476% | Prazo de obra de 18 meses. Considerada duas mini gruas e dois elevadores tipo cremalheira.
05 | DEMOLIÇÕES E MOVIMENTO DE TERRA | 0 | 0% | Exclusa verba para qualquer tipo de demolição.
06 | FUNDAÇÕES E CONTENÇÕES | 5000 | 0.005628% | Considerada apenas a base para a entrada de energia.
07 | ESTRUTURA DE CONCRETO ARMADO | 28290687.72 | 31.84% | Considerados tx de aço de 105kg/m³ (aço doce), 12,8 kg/m³ de aço para protensão e espessura média de 0,345m/m² de área construída.
08 | ALVENARIA E VEDAÇÕES | 104753.9381 | 0.1179% | Considerada vedação em bloco de concreto.
09 | COBERTURAS - IMPERMEABILIZAÇÕES - ISOLAMENTOS | 1473438.21 | 1.659% | Consideradas manta simples em áreas externas e lajes de cobertura, , argamassa polimérica estruturada nas áreas frias.
10 | REVESTIMENTO INTERNO EM GESSO E ARGAMASSA | 672664.4 | 0.7572% | Considerado gesso liso em todas as áreas quentes (paredes e teto) e emboço nos sanitarios.
11 | REVESTIMENTO EXTERNO | 98872.2 | 0.1113% | Fachada com 95% da área em pele de vidro (sistema unitizado de alto desempenho T/A)
12 | REVESTIMO CERÂMICO P/ PAREDE | 171177.13 | 0.1927%
13 | REVESTIMENTOS ESPECIAIS P/ PAREDE | 0 | 0%
14 | ESQUADRIAS DE ALUMÍNIO | 14891679 | 16.76% | Considerada fachada com sistema unitizado de alto desempenho térmico e acústico. Referências de preço de terceiros pois não foram encontradas nas composições de EDIF/SIURB/DER/SINAPI.
15 | ESQUADRIAS DE FERRO E ESTRUTURA METÁLICA | 13053817.2 | 14.69%
15 | PORTAS DE MADEIRA E FERRAGENS | 182158.06 | 0.205% | Consideradas portas prontas sarrafeadas para pintura
17 | MÁRMORES, GRANITOS E PEDRAS NATURAIS | 2222077.78 | 2.501%
18 | PISOS E RODAPÉS CERÂMICOS / CONTRA PISOS | 430662.35 | 0.4848%
19 | PISOS E RODAPÉS ESPECIAIS | 0 | 0%
20 | INSTALAÇÕES ELÉTRICAS | 3114820 | 3.506% | Considerado custo de R$ 215/m² de área construída. Ref de preço a ser fornecida pois dada a etapa de desenvolvimento dos projetos, não poderam ser levantadas as quant de materiais e serviços.
21 | LUMINÁRIAS DAS ÁREAS COMUNS | 187943.34 | 0.2116%
22 | INSTALAÇÃO HIDRÁULICA E CONTRA INCÊNDIO | 5150420 | 5.797% | Considerado custo de R$ 215/m² de área construída. Ref de preço a ser fornecida pois dada a etapa de desenvolvimento dos projetos, não poderam ser levantadas as quant de materiais e serviços.
23 | APARELHOS E METAIS SANITÁRIOS | 215169.36 | 0.2422%
24 | PINTURAS | 420891.35 | 0.4738%
25 | VIDROS | 0 | 0%
26 | URBANIZAÇÃO E PAISAGISMO | 71631 | 0.08063% | Estimativa de custo de R$ 350/m² de área de jardim. Referênica a ser anexada.
27 | ELEVADORES | 2800000 | 3.152% | Custo baseado em histórico de contratações de equipamentos semelhantes dos fornecedores Atlas / Otis ou TK.
28 | OUTROS EQUIPAMENTOS E INSTALAÇÕES | 3557781.38 | 4.005%
29 | CUSTOS DE IMPLANTAÇÃO / EXTENSÕES / TCAS | 0 | 0% | Previstas verbas para decoração e mobiliário de áreas internas. Exclusas verbas para extensões e ampliações de rede de EL/EF/ES e TCAs.
| CUSTO RASO | 88840403.5081 | 100%
30 | MANUTENÇÃO, CONTIGÊNCIA E TAXA DE ADMINISTRAÇÃO | 8717218.68 | 9.812%
| CUSTO TOTAL (RASO + TAXAS) | 97557622.1881 | 109.8%
|  | Área Construída: | 14509
|  | Custo Raso na AC: | 6123.1238
|  | CR em INCC: | 5.6827
|  | Custo Total na AC: | 6723.9384
|  | CTOTAL em INCC: | 6.2403
|  | Área Privativa: | 14243.565
|  | Custo Raso na AP: | 6237.2309
|  | CR em INCC na AP: | 5.7886
|  | Custo Total na AP: | 6849.2419
|  | Custo Raso na AP: | 6.3566
| Item | Valores (R$)
| Custo raso: | 171465341.29 | META
| BDI máx - 20,11% | 34481680.1334
| Custo com BDI: | 205947021.4234
| Orçado com BDI: | 186436302.3781 | 19510719.0453 | precisamos retiar este valor do BDI (se negativo)
RESUMO DE CUSTO POR CENTRO DE ALOCAÇÃO
| GRUPO DE ORÇAMENTO | ORÇADO (R$) | % DO ORÇADO | Aqui | Limite
| Custo direto referenciado - bases EDIF/SIURB/DER | 135004178.74 | 78.74%
| Custo direto terceirizado - pegar cotações | 36461162.55 | 21.26%
| SUB TOTAL 1 - custo direto | 171465341.29 | 100%
| CI do BDI - referênciado como EDIF/SIURB/DER na coluna A | 5203991.08 | 3.035%
| DI do BDI - indicado como DI na coluna A | 3579762.0381 | 2.088% | 5.123% | 15%
| Benefícios - Lucro do BDI limitado a 8% | 6187207.97 | 3.608% | 8.731% | 20.11%
| SUB TOTAL 2 - BDI | 14970961.0881 | 8.731%
| SUB TOTAL 3 - PREÇO DE CONSTRUÇÃO | 186436302.3781
| Projetos - limitado à 4% + BDI de 33,20% | 4661472.43 | 77.31% | 2.5% | 5.328%
| ATO - limitado à 1,50% | 1368142.21 | 22.69% | 0.7338% | 1.5%
| TOTAL | 6029614.64
192465917.0181
94908294.83