## Orçamento REF PUBLICA
PLANILHA ORÇAMENTÁRIA
ESTUDO DE CUSTO DE CONSTRUÇÃO
|  | INCORPORADORA: |  | Effect Arquitetura |  |  |  |  | BASE (N-1): | 2023-08-01
|  | OBRA: |  | Lajes da Esplanada - Esplanada Liberdade |  |  |  |  | INCC n: | 1077.497
|  | ENDEREÇO: | [6 empty] | Prazo (meses): | 21 |  |  | K
1.3379
Fonte | Cód CPU | GR | Descrição |  | Qtd. | unid. | Pr. MAT | Pr. MO | Pr. MAT + MO | TOTAL |  | Preços | Preços | % | %
|  | 01 | PROJETOS E CONSULTORIAS | [5 empty] | Unitário | Total |  | Unitário | Unitário | MAT | MO
n/a |  |  |  | Projetos | [5 empty] | 4172405.2
PROJ |  |  |  | Levantamento Topografico - verificação de matrícula e divisas | 60 | dia | 140 | 1260 | 1400 | 84000 |  |  | 1400 | 0.1 | 0.9
PROJ |  |  |  | Projeto de arquitetura legal e executivo | 24200.8 | m² | 3.5 | 31.5 | 35 | 847028 |  |  | 35 | 0.1 | 0.9
PROJ |  |  |  | Projeto e Consultoria de Fundações | 13600 | m² | 4 | 36 | 40 | 544000 |  |  | 40 | 0.1 | 0.9
PROJ |  |  |  | Projeto de Estrutura de concreto | 24200.8 | m² | 2.5 | 22.5 | 25 | 605020 |  |  | 25 | 0.1 | 0.9
PROJ |  |  |  | Projeto de Estrutura metálica | 24200.8 | m² | 0.75 | 6.75 | 7.5 | 181506 |  |  | 7.5 | 0.1 | 0.9
PROJ |  |  |  | Projetos de Instalações Eletricas e Hidráulicas | 24200.8 | m² | 2.5 | 22.5 | 25 | 605020 |  |  | 25 | 0.1 | 0.9
PROJ |  |  |  | Projeto de Bombeiros | 24200.8 | m² | 0.15 | 1.35 | 1.5 | 36301.2 |  |  | 1.5 | 0.1 | 0.9
PROJ |  |  |  | Projeto de Paisagismo | 13600 | m² | 2 | 18 | 20 | 272000 |  |  | 20 | 0.1 | 0.9
PROJ |  |  |  | Projeto de Ar Condicionado pressurização e Exaustão | 24200.8 | m² | 1.5 | 13.5 | 15 | 363012 |  |  | 15 | 0.1 | 0.9
PROJ |  |  |  | Projeto de decoração de áreas comuns | 1 | vb | 22500 | 202500 | 225000 | 225000 |  |  | 225000 | 0.1 | 0.9
|  |  |  | Projeto de drenagem de sub solo |  | m² | 0 | 0 | 0 | 0 |  |  |  | 0.1 | 0.9
PROJ |  |  |  | Projetos de Impermeabilização | 24200.8 | m² | 0.5 | 4.5 | 5 | 121004 |  |  | 5 | 0.1 | 0.9
PROJ |  |  |  | Projeto de vedações | 24200.8 | m² | 0.25 | 2.25 | 2.5 | 60502 |  |  | 2.5 | 0.1 | 0.9
|  |  |  | Projeto de piso de garagem |  | m² | 0 | 0 | 0 | 0 |  |  |  | 0.1 | 0.9
PROJ |  |  |  | Projeto "as built" | 1 | vb | 1500 | 13500 | 15000 | 15000 |  |  | 15000 | 0.1 | 0.9
PROJ |  |  |  | Coordenação de Projetos | 12 | mês | 1500 | 13500 | 15000 | 180000 |  |  | 15000 | 0.1 | 0.9
PROJ |  |  |  | Cópias de projetos - durante o desenvolvimento | 1800 | unid. | 18.34 | 0 | 18.34 | 33012 |  |  | 18.34 | 1 | 0
n/a |  |  |  | Consultorias | [5 empty] | 5879538.94
PROJ |  |  |  | Consultoria de Fundações - peer review | 300.004 | h | 44.76 | 402.84 | 447.6 | 134281.8 |  |  | 447.6 | 0.1 | 0.9
PROJ |  |  |  | Consultoria de Proj. Estrutural - peer review | 600 | h | 44.76 | 402.84 | 447.6 | 268560 |  |  | 447.6 | 0.1 | 0.9
PROJ |  |  |  | Consultoria obtenção AVCB e Prevenção e Combate a Incêndio | 1 | gl | 0 | 26343.5388 | 26343.5388 | 26343.54 |  |  | 26343.5388 |  | 1
PROJ |  |  |  | Consultoria de acompanhamento de execução e projeto de fachada | 241.5 | h | 0 | 447.6 | 447.6 | 108095.4 |  |  | 447.6 |  | 1
PROJ |  |  |  | Consultoria de acompanhamento da instalação e recebimento de elevadores | 121.5 | h | 0 | 447.6 | 447.6 | 54383.4 |  |  | 447.6 |  | 1
PROJ |  |  |  | Projetos complementares / certificação ambiental (LEED ou similar) - 2% do custo de projetos | 1 | vb | 4230299.84 | 1057574.96 | 5287874.8 | 5287874.8 |  |  | 5287874.8 | 0.8 | 0.2
n/a | [8 empty] | Total do Item | 10051944.14
|  | 02 | GASTOS GERAIS | [5 empty] | Unitário | Total |  | Unitário | Unitário | MAT | MO
n/a |  |  |  | Gastos gerais | [5 empty] | 4027873.25
DI |  |  |  | Seguro de Resp Civil e Risco de Engenharia | 1 | vb | 75506.496 | 302025.984 | 377532.48 | 377532.48 |  |  | 377532.48 | 0.2 | 0.8
DI |  |  |  | Reparos em edificações/infras vizinhos (as) | 1 | vb | 100000 | 0 | 100000 | 100000 |  |  | 100000 | 1 | 0
DI |  |  |  | Manua do proprietário/sindico e adm | 5 | vb | 90 | 360 | 450 | 2250 |  |  | 450 | 0.2 | 0.8
DI |  |  |  | Consultoria de planejamento e acompanhamento de produção | 21 | vb | 4800 | 19200 | 24000 | 504000 |  |  | 24000 | 0.2 | 0.8
DI |  |  |  | Consultoria de acompanhamento de custos | 21 | vb | 4800 | 19200 | 24000 | 504000 |  |  | 24000 | 0.2 | 0.8
DI |  |  |  | Consultoria de acompanhamento de CEI - prazo de obra + 2 meses | 23 | vb | 840 | 3360 | 4200 | 96600 |  |  | 4200 | 0.2 | 0.8
DI |  |  |  | Laudo técnico (de situação) de edificações / infras | 1 | vb | 10000 | 40000 | 50000 | 50000 |  |  | 50000 | 0.2 | 0.8
DI |  |  |  | Laudo técnico de entrega de obra | 1 | vb | 2400 | 9600 | 12000 | 12000 |  |  | 12000 | 0.2 | 0.8
DI |  |  |  | Laudo de entrega de áreas comuns | 1 | vb | 1600 | 6400 | 8000 | 8000 |  |  | 8000 | 0.2 | 0.8
DI |  |  |  | Laudo de caracterização do solo | 1 | vb | 5000 | 20000 | 25000 | 25000 |  |  | 25000 | 0.2 | 0.8
DI |  |  |  | PCMAT / PCMSO / PPRA - etapa de estrutura e etapa de fachada | 6 | unid | 3000 | 12000 | 15000 | 90000 |  |  | 15000 | 0.2 | 0.8
DI |  |  |  | Análise de potabilidade de água - a cd 6 meses | 4 | unid | 300 | 1200 | 1500 | 6000 |  |  | 1500 | 0.2 | 0.8
DI |  |  |  | Álvara de entrega e funcionamento dos elevadores | 12 | unid | 3000 | 0 | 3000 | 36000 |  |  | 3000 | 1 | 0
DI |  |  |  | Taxa de autorização para ocupação de via pública - CET | 21 | unid | 8000 | 0 | 8000 | 168000 |  |  | 8000 | 1 | 0
DI |  |  |  | Gerenciamento o monitoramente de tráfego | 21 | unid | 90000 | 0 | 90000 | 1890000 |  |  | 90000 | 1 | 0
DI |  |  |  | Taxa de ligação de água e energia - canteiro | 1 | vb | 30000 | 0 | 30000 | 30000 |  |  | 30000 | 1 | 0
EDIF-INFRA | 16-01-40 |  |  | ELABORAÇÃO DE DOCUMENTOS TÉCNICOS PARA O TERMO DE COMPROMISSO AMBIENTAL - PARA MAIS DE 1000 EXEMPLARES ARBÓREOS | 1 | vb | 55241.17 | 0 | 55241.17 | 55241.17 |  |  | 55241.17 | 1 | 0
EDIF-INFRA | 01-10-00 |  |  | Levantamento planialtimétrico cadastral | 17000 | m² | 0.075 | 0.675 | 0.75 | 12750 |  |  | 0.75 | 0.1 | 0.9
EDIF-INFRA | 02-01-01 |  |  | Sondagem execução e relatório | 680 | m | 8.897 | 80.073 | 88.97 | 60499.6 |  |  | 88.97 | 0.1 | 0.9
n/a |  |  |  | Ensaios | [5 empty] | 359372
DI |  |  |  | Ensaio de desempenho acústico | 1 | vb | 3000 | 12000 | 15000 | 15000 |  |  | 15000 | 0.2 | 0.8
DI |  |  |  | Ensaio de sistemas de cobertura | 1 | vb | 3900 | 15600 | 19500 | 19500 |  |  | 19500 | 0.2 | 0.8
DI |  |  |  | Ensaio de desempenhosistemas de piso | 1 | vb | 2200 | 8800 | 11000 | 11000 |  |  | 11000 | 0.2 | 0.8
DI |  |  |  | Ensaio de sistemas de vedação | 1 | vb | 4200 | 16800 | 21000 | 21000 |  |  | 21000 | 0.2 | 0.8
EDIF-EDIF | 20-06-01 |  |  | Concreto - estudos e ensaios | 100 | unid | 523.944 | 2095.776 | 2619.72 | 261972 |  |  | 2619.72 | 0.2 | 0.8
DI |  |  |  | Ensaio de desempenho de sistemas hidro sanitários | 1 | vb | 1700 | 6800 | 8500 | 8500 |  |  | 8500 | 0.2 | 0.8
DI |  |  |  | Ensaio de Desempenho - Guarda Corpo | 1 | vb | 1200 | 4800 | 6000 | 6000 |  |  | 6000 | 0.2 | 0.8
DI |  |  |  | Ensaio de desempenho térmico | 1 | vb | 1400 | 5600 | 7000 | 7000 |  |  | 7000 | 0.2 | 0.8
DI |  |  |  | Ensaio de esqudrias externas para edificações | 1 | vb | 1380 | 5520 | 6900 | 6900 |  |  | 6900 | 0.2 | 0.8
DI |  |  |  | Ensaio de resistência a tração para chumbadores | 1 | vb | 500 | 2000 | 2500 | 2500 |  |  | 2500 | 0.2 | 0.8
n/a | [8 empty] | Total do Item | 4387245.25
|  | 03 | INSTALAÇÕES DO CANTEIRO DE OBRA | [5 empty] | Unitário | total |  | Unitário | Unitário | MAT | MO
n/a |  |  |  | Instalações e Redes Provisórias | 0 |  |  |  |  | 909199.14
EDIF-EDIF | 03-40-00 |  |  | Locação topográfica (15d de estr + fach) | 15 | dias | 140 | 1260 | 1400 | 21000 |  |  | 1400 | 0.1 | 0.9
SINAPI-SP | 99059 |  |  | Gabarito de obra | 490.4762 | m | 22.296 | 33.444 | 55.74 | 27339.14 |  |  | 55.74 | 0.4 | 0.6
EDIF-EDIF | 01-05-05 |  |  | Tapume de obra c/ chapa metálica trapezoidal sobre base de alvenaria | 502.4762 | m² | 111.944 | 47.976 | 159.92 | 80355.99 |  |  | 159.92 | 0.7 | 0.3
EDIF-EDIF | 01-05-06 |  |  | Portão metalico acesso - 2 cargas 5x3m | 30 | m² | 192.283 | 82.407 | 274.69 | 8240.7 |  |  | 274.69 | 0.7 | 0.3
EDIF-EDIF | 01-05-07 |  |  | Portão metalico acesso - 1 func 1,15x3m | 3.45 | m² | 160.783 | 68.907 | 229.69 | 792.43 |  |  | 229.69 | 0.7 | 0.3
SINAPI-SP | 0249 |  |  | Placas da Obra - 2 unid de 2x5m | 20 | m² | 243.64 | 60.91 | 304.55 | 6091 |  |  | 304.55 | 0.8 | 0.2
EDIF-EDIF | 01-05-05 |  |  | Manutenção do tapume - cada 6 meses | 4 | unid | 1500 | 1000 | 2500 | 10000 |  |  | 2500 | 0.6 | 0.4
DI |  |  |  | Locação de container para ENG/ADM - ver pasta "Canteiro" | 9 | mês | 18958.3333 | 8125 | 27083.3333 | 243750 |  |  | 27083.3333 | 0.7 | 0.3
SINAPI-SP | 93206 |  |  | Canteiro pré fabricado - na projeção do térreo (20% do preço referência) | 621 | m² | 143.6424 | 95.7616 | 239.404 | 148669.88 |  |  | 239.404 | 0.6 | 0.4
DI |  |  |  | Desmobilização de tapume e canteiro | 1 | vb | 750 | 6750 | 7500 | 7500 |  |  | 7500 | 0.1 | 0.9
DI |  |  |  | Mobiliário para escritório de obra - estação de trabalho | 32 | est | 1500 | 0 | 1500 | 48000 |  |  | 1500 | 1 | 0
DI |  |  |  | Equipamentos do escritorio obra - por funcionário alocado | 32 | est | 750 | 0 | 750 | 24000 |  |  | 750 | 1 | 0
DI |  |  |  | Locação de impressora e suprimentos | 21 | est | 500 | 0 | 500 | 10500 |  |  | 500 | 1 | 0
DI |  |  |  | Controle de acesso ao canteiro | 21 | vb | 1974 | 219.3333 | 2193.3333 | 46060 |  |  | 2193.3333 | 0.9 | 0.1
DI |  |  |  | Ligação provisória de elétrica | 1 | vb | 7000 | 3000 | 10000 | 10000 |  |  | 10000 | 0.7 | 0.3
DI |  |  |  | Instalações e redes provisórias - elétrica (cd 3pavtos) | 4 | pavto | 1050 | 450 | 1500 | 6000 |  |  | 1500 | 0.7 | 0.3
DI |  |  |  | Instalações e redes provisórias - elétrica vivência | 1 | vb | 5950 | 2550 | 8500 | 8500 |  |  | 8500 | 0.7 | 0.3
DI |  |  |  | Instalações e redes provisórias - telefone / internet | 1 | vb | 2450 | 1050 | 3500 | 3500 |  |  | 3500 | 0.7 | 0.3
DI |  |  |  | Ligação provisória de hidráulica | 1 | vb | 3500 | 1500 | 5000 | 5000 |  |  | 5000 | 0.7 | 0.3
DI |  |  |  | Instalações e redes provisórias - hidráulica | 1 | vb | 10500 | 4500 | 15000 | 15000 |  |  | 15000 | 0.7 | 0.3
DI |  |  |  | Locação de banheiro químico - ver pasta "Histograma" | 122 | mês | 665 | 285 | 950 | 115900 |  |  | 950 | 0.7 | 0.3
DI |  |  |  | Preparo vias acesso (rampas, escadas, passarelas, etc) | 1 | vb | 2000 | 8000 | 10000 | 10000 |  |  | 10000 | 0.2 | 0.8
DI |  |  |  | Sinaliz canteiro obra (placas, cones, fitas zebr, telas proteção, etc.) | 1 | vb | 4000 | 1000 | 5000 | 5000 |  |  | 5000 | 0.8 | 0.2
DI |  |  |  | Lava rodas para caminhões - excluído, considerado na infra | 3 | inid | 12800 | 3200 | 16000 | 48000 |  |  | 16000 | 0.8 | 0.2
n/a |  |  |  | Equipamentos, ferramentas e proteções | 0 |  |  |  |  | 3098403.12
DI |  |  |  | Elevador cremalheira 1 - locação | 0 | mês | 0 | 0 | 0 | 0 |  |  |  | 0.45833 | 0.54167
DI |  |  |  | Elevador cremalheira 2 - locação | 0 | mês | 0 | 0 | 0 | 0 |  |  |  | 0.45833 | 0.54167
DI |  |  |  | Mini Grua e operador (montagem, desmontagem, aluguel) | 0 | mês | 0 | 0 | 0 | 0 |  |  |  | 0.59091 | 0.40909
DI |  |  |  | Locação de plataforma de tranporte vertical de materiais - "roda gigante" | 0 | mês | 0 | 0 | 0 | 0 |  |  |  | 0.59091 | 0.40909
DI |  |  |  | Base para elevador cremalheira |  | unid | 0 | 0 | 0 | 0 |  |  |  | 0.59091 | 0.40909
DI |  |  |  | Locação de equipamentos diversos - locação / suprimentos / manutenção | 3 | vb | 300000 | 200000 | 500000 | 1500000 |  |  | 500000 | 0.6 | 0.4
DI |  |  |  | Locação de grupo gerador - 2 primeiros meses de obra | 6 | mês | 5400 | 600 | 6000 | 36000 |  |  | 6000 | 0.9 | 0.1
DI |  |  |  | Locação de caminhão pipa 10.000 lts (limpeza) - 2X/sem durante fundação e estrutura | 72 | viag | 320 | 0 | 320 | 23040 |  |  | 320 | 1 | 0
DI |  |  |  | Aquisição de Vap | 1 | unid | 4000 | 0 | 4000 | 4000 |  |  | 4000 | 1 | 0
DI |  |  |  | Ferramentas manuais e utensílios diversos - compra e manutenção | 1 | vb | 10000 | 0 | 10000 | 10000 |  |  | 10000 | 1 | 0
DI |  |  |  | Instrumentos aferição (trenas calibradas, réguas prumos) | 1 | vb | 15000 | 0 | 15000 | 15000 |  |  | 15000 | 1 | 0
DI |  |  |  | Equipamentos de combate a incêndio do canteiro - manutenção cd 6 meses | 4 | kits | 0 | 300 | 300 | 1200 |  |  | 300 |  | 1
DI |  |  |  | Equipamentos de proteção individual (EPIs) - 1 kit/ano | 24 | unid | 0 | 300 | 300 | 7200 |  |  | 300 |  | 1
DI |  |  |  | Proteção de vão de elevadores - em tábua e sarrafo c/ tela | 36 | unid | 84 | 21 | 105 | 3780 |  |  | 105 | 0.8 | 0.2
DI |  |  |  | Equipamentos diversos de proteção coletiva - EPCs | 3 | vb | 399515.4988 | 99878.8747 | 499394.3735 | 1498183.12 |  |  | 499394.3735 | 0.8 | 0.2
n/a | [8 empty] | Total do Item | 4007602.26
|  | 04 | SERVIÇOS GERAIS E ADMINISTRAÇÃO | [5 empty] | Unitário | total |  | Unitário | Unitário | MAT | MO
n/a |  |  |  | Equipe permanente | 0 |  |  |  |  | 14664279.09
EDIF-EDIF | 20-03-01 |  |  | Engenheiro Coordenador Geral | 21 | mês | 0 | 51270.975 | 51270.975 | 1076690.48 |  |  | 51270.975 |  | 1
EDIF-EDIF | 20-03-02 |  |  | Engenheiro civil senior - Produção | 63 | mês | 0 | 51270.975 | 51270.975 | 3230071.43 |  |  | 51270.975 |  | 1
EDIF-EDIF | 20-03-02 |  |  | Engenheiro civil pleno - Custos | 21 | mês | 0 | 32841.45 | 32841.45 | 689670.45 |  |  | 32841.45 |  | 1
EDIF-EDIF | 20-03-02 |  |  | Arquiteto coordenador de projetos e obras | 45 | mês | 0 | 32841.45 | 32841.45 | 1477865.25 |  |  | 32841.45 |  | 1
EDIF-EDIF | 01113 |  |  | Fiscais de obra - qualidade e produção | 60 | mês | 0 | 9711.2577 | 9711.2577 | 582675.46 |  |  | 9711.2577 |  | 1
|  |  |  | Estagiarios de produção | 0 | mês | 0 | 2972.09 | 2972.09 | 0 |  |  | 2972.09 |  | 1
EDIF-EDIF | 02251 |  |  | Mestre de Obra | 63 | mês | 0 | 20405.88 | 20405.88 | 1285570.44 |  |  | 20405.88 |  | 1
EDIF-EDIF | 01131 |  |  | Encarregado administrativo | 63 | mês | 0 | 13661.664 | 13661.664 | 860684.83 |  |  | 13661.664 |  | 1
EDIF-EDIF | 01131 |  |  | Almoxarife | 60 | mês | 0 | 12516.22 | 12516.22 | 750973.2 |  |  | 12516.22 |  | 1
EDIF-EDIF | 01131 |  |  | Auxiliar de almoxarife | 60 | mês | 0 | 4382.1861 | 4382.1861 | 262931.17 |  |  | 4382.1861 |  | 1
EDIF-EDIF | 01131 |  |  | Auxiliar de almoxarife - noturno | 0 | mês | 0 | 4746.66 | 4746.66 | 0 |  |  | 4746.66 |  | 1
EDIF-EDIF | 02108 |  |  | Encarregado de estrutura | 30 | mês | 0 | 30216.4137 | 30216.4137 | 906492.41 |  |  | 30216.4137 |  | 1
EDIF-EDIF | 02108 |  |  | Encarregado de acabamento | 36 | mês | 0 | 30322.3536 | 30322.3536 | 1091604.73 |  |  | 30322.3536 |  | 1
DI |  |  |  | Técnico de segurança - PJ rateado em duas obras | 63 | mês | 0 | 11272.804 | 11272.804 | 710186.65 |  |  | 11272.804 |  | 1
EDIF-EDIF | 02099 |  |  | Servente da Adm/Cantineiro | 126 | mês | 0 | 4335.509 | 4335.509 | 546274.13 |  |  | 4335.509 |  | 1
EDIF-EDIF | 02013 |  |  | Carpinteiro | 60 | mês | 0 | 5362.2063 | 5362.2063 | 321732.38 |  |  | 5362.2063 |  | 1
EDIF-EDIF | 02014 |  |  | Ajudante de carpinteiro | 120 | mês | 0 | 4335.509 | 4335.509 | 520261.08 |  |  | 4335.509 |  | 1
EDIF-EDIF | 02104 |  |  | Ascensorista - para operação do elevador definitivo | 0 | mês | 0 | 5143.6519 | 5143.6519 | 0 |  |  | 5143.6519 |  | 1
DI |  |  |  | Sinaleiros / Coordenadores de logística | 63 | mês | 0 | 5565 | 5565 | 350595 |  |  | 5565 |  | 1
n/a |  |  |  | Consumos e despesas mensais | 0 |  |  |  |  | 5952300
DI |  |  |  | Consumo de água | 21 | mês | 0 | 5500 | 5500 | 115500 |  |  | 5500 |  | 1
DI |  |  |  | Consumo de energia | 21 | mês | 0 | 9000 | 9000 | 189000 |  |  | 9000 |  | 1
DI |  |  |  | Consumo de gás | 21 | mês | 0 | 1500 | 1500 | 31500 |  |  | 1500 |  | 1
DI |  |  |  | Consumo de telefonia e internet | 21 | mês | 0 | 1500 | 1500 | 31500 |  |  | 1500 |  | 1
DI |  |  |  | Consumo de material de escritório | 21 | mês | 0 | 2000 | 2000 | 42000 |  |  | 2000 |  | 1
DI |  |  |  | Consumo de material de 1os socorros | 21 | mês | 0 | 600 | 600 | 12600 |  |  | 600 |  | 1
DI |  |  |  | Consumo de material de limpeza | 21 | mês | 0 | 3000 | 3000 | 63000 |  |  | 3000 |  | 1
DI |  |  |  | Consumo de material de canteiro | 21 | mês | 0 | 15000 | 15000 | 315000 |  |  | 15000 |  | 1
DI |  |  |  | Locação de áreas e imóveis lindeiros para canteiro | 31500 | m²xmês | 0 | 135 | 135 | 4252500 |  |  | 135 |  | 1
EDIF-EDIF | 20-03-53 |  |  | Cópias heliográficas - obra | 2576.3359 | unid | 18.34 | 0 | 18.34 | 47250 |  |  | 18.34 | 1 | 0
EDIF-EDIF | 01-01-07 |  |  | Retirada de entulho - caçamba média | 5103 | m³ | 0 | 70 | 70 | 357210 |  |  | 70 |  | 1
DI |  |  |  | Imunização, desinfecção e desratização | 2 | unid | 1200 | 300 | 1500 | 3000 |  |  | 1500 | 0.8 | 0.2
DI |  |  |  | Vigilância terceirizada 24h | 0 | mês | 0 | 16000 | 16000 | 0 | inclusa na infra |  | 16000 |  | 1
DI |  |  |  | Alarme e circuito tv segurança canteiro | 21 | mês | 300 | 2700 | 3000 | 63000 | confirmar |  | 3000 | 0.1 | 0.9
DI |  |  |  | Tranporte externo (carretos) - últimos 9 meses | 9 | mês | 432 | 3888 | 4320 | 38880 | confirmar |  | 4320 | 0.1 | 0.9
DI |  |  |  | Motoboy - transporte de documentos (rateado) | 21 | mês | 0 | 1500 | 1500 | 31500 |  |  | 1500 |  | 1
DI |  |  |  | Fundo fixo de obra (caixinha de obra) | 21 | mês | 2500 | 0 | 2500 | 52500 |  |  | 2500 | 1 | 0
DI |  |  |  | Café da manhã e refeições - somente engenharia e adm alocada | 26640 | unid | 9.2 | 2.3 | 11.5 | 306360 |  |  | 11.5 | 0.8 | 0.2
n/a | [8 empty] | Total do Item | 20616579.09
|  | 05 | DEMOLIÇÕES E MOVIMENTO DE TERRA | [5 empty] | Unitário | total |  | Unitário | Unitário | MAT | MO
n/a |  |  |  | Demolições e limpeza/raspagem do terreno | [5 empty] | 0
|  |  |  | Drenagem permanente do terreno | 0 | m² | 0 | 0 | 0 | 0 |  |  |  | 0.6 | 0.4
n/a | [8 empty] | Total do Item | 0
|  | 06 | FUNDAÇÕES E CONTENÇÕES | [5 empty] | Unitário | Total |  | Unitário | Unitário | MAT | MO
n/a |  |  |  | Especiais | 0 |  |  |  |  | 120000
TERC-SP |  |  |  | Cubiculo de concreto par câmara transformadora | 3 | vb | 26000 | 14000 | 40000 | 120000 |  |  | 40000 | 0.65 | 0.35
n/a |  |  |  | Estaca tipo raiz | 0 |  |  |  |  | 19256132.07
EDIF-INFRA | 13-01-16 |  |  | Execução de estaca tipo raiz d=45cm | 14630 | m | 822.003 | 442.617 | 1264.62 | 18501390.6 |  |  | 1264.62 | 0.65 | 0.35
EDIF-INFRA | 13-01-16 |  |  | Execução de estaca tipo raiz d=45cm - estrutura de madeira | 560 | m | 822.003 | 442.617 | 1264.62 | 708187.2 |  |  | 1264.62 | 0.65 | 0.35
EDIF-EDIF | 20-06-02 |  |  | Controle técnologico do concreto | 2325.6214 | m³ | 19.28 | 0 | 19.28 | 44837.98 |  |  | 19.28 | 1 | 0
EDIF-EDIF | 20-06-02 |  |  | Controle técnologico do concreto - estrutura de madeira | 89.019 | m³ | 19.28 | 0 | 19.28 | 1716.29 |  |  | 19.28 | 1 | 0
n/a |  |  |  | Estaca tipo barrete | 0 |  |  |  |  | 3950467.2
TERC-SP |  |  |  | Execução de estaca barrete de 1,20x2,50m | 3240 | m³ | 780 | 420 | 1200 | 3888000 |  |  | 1200 | 0.65 | 0.35
EDIF-EDIF | 20-06-02 |  |  | Controle técnologico do concreto | 3240 | m³ | 19.28 | 0 | 19.28 | 62467.2 |  |  | 19.28 | 1 | 0
n/a |  |  |  | Blocos de transição | 0 |  |  |  |  | 6675684
TERC-SP |  |  |  | Execução de bloco de concreto armado de transição | 2145 | m³ | 1982.5 | 1067.5 | 3050 | 6542250 |  |  | 3050 | 0.65 | 0.35
TERC-SP |  |  |  | Execução de bloco de concreto armado de transição | 30 | m³ | 1982.5 | 1067.5 | 3050 | 91500 |  |  | 3050 | 0.65 | 0.35
EDIF-EDIF | 20-06-02 |  |  | Controle técnológico do concreto para fundações / blocos e contenções | 2145 | m³ | 19.28 | 0 | 19.28 | 41355.6 |  |  | 19.28 | 1 | 0
EDIF-EDIF | 20-06-02 |  |  | Controle técnológico do concreto para fundações / blocos e contenções | 30 | m³ | 19.28 | 0 | 19.28 | 578.4 |  |  | 19.28 | 1 | 0
n/a | [8 empty] | Total do Item | 30002283.27
|  | 07 | ESTRUTURA DE CONCRETO ARMADO E PRÉ MOLDADA | [5 empty] | Unitário | Total |  | Unitário | Unitário | MAT | MO
n/a |  |  |  | Pilares pré moldados | [5 empty] | 3453747.84
EDIF-EDIF | 03-03-24 |  |  | Concreto usinado fck= 40 Mpa bombeado - 7% de perda | 954.5 | m³ | 453.6 | 50.4 | 504 | 481068 |  |  | 504 | 0.9 | 0.1
EDIF-EDIF | 20-06-01 |  |  | Controle técnologico do concreto | 954.5 | m³ | 19.28 | 0 | 19.28 | 18402.76 |  |  | 19.28 | 1 | 0
EDIF-EDIF | 03-01-17 |  |  | Fôrmas para concreto pré fabricado - pilares | 2835 | m² | 62.667 | 6.963 | 69.63 | 197401.05 |  |  | 69.63 | 0.9 | 0.1
EDIF-EDIF | 03-02-04 |  |  | Aço CA-50/60 cortado e dobrado | 177011.268 | kg | 5.49 | 0.61 | 6.1 | 1079768.73 |  |  | 6.1 | 0.9 | 0.1
DER-SP | 26-13-01 |  |  | Lançamento de pilares para 20ton | 71 | unid | 15673.9 | 0 | 15673.9 | 1112846.9 |  |  | 15673.9 | 1 | 0
DER-SP | 26-13-01 |  |  | Lançamento de pilares para 35ton | 36 | unid | 15673.9 | 0 | 15673.9 | 564260.4 |  |  | 15673.9 | 1 | 0
n/a |  |  |  | Vigas pré moldadas principais | [5 empty] | 8056332.48
EDIF-EDIF | 03-03-24 |  |  | Concreto usinado fck= 40 Mpa bombeado - 7% de perda | 1750 | m³ | 453.6 | 50.4 | 504 | 882000 |  |  | 504 | 0.9 | 0.1
EDIF-EDIF | 03-03-24 |  |  | Concreto usinado fck= 40 Mpa bombeado - adicional 3 vigas | 225 | m³ | 453.6 | 50.4 | 504 | 113400 |  |  | 504 | 0.9 | 0.1
EDIF-EDIF | 20-06-01 |  |  | Controle técnologico do concreto | 1750 | m³ | 19.28 | 0 | 19.28 | 33740 |  |  | 19.28 | 1 | 0
EDIF-EDIF | 20-06-01 |  |  | Controle técnologico do concreto - adicional 3 vigas | 225 | m³ | 19.28 | 0 | 19.28 | 4338 |  |  | 19.28 | 1 | 0
EDIF-EDIF | 03-01-17 |  |  | Fôrmas para concreto pré fabricado - pilares | 7305 | m² | 62.667 | 6.963 | 69.63 | 508647.15 |  |  | 69.63 | 0.9 | 0.1
EDIF-EDIF | 03-01-17 |  |  | Fôrmas para concreto pré fabricado - adicional 3 vigas | 1145 | m² | 62.667 | 6.963 | 69.63 | 79726.35 |  |  | 69.63 | 0.9 | 0.1
EDIF-EDIF | 03-02-04 |  |  | Aço CA-50/60 cortado e dobrado | 324450 | kg | 5.49 | 0.61 | 6.1 | 1979145 |  |  | 6.1 | 0.9 | 0.1
EDIF-EDIF | 03-02-04 |  |  | Aço CA-50/60 cortado e dobrado - adicional 3 vigas | 40500 | kg | 5.49 | 0.61 | 6.1 | 247050 |  |  | 6.1 | 0.9 | 0.1
EDIF-EDIF | 03-02-07 |  |  | Aço CP 190RB | 108150 | kg | 19.71 | 2.19 | 21.9 | 2368485 |  |  | 21.9 | 0.9 | 0.1
EDIF-EDIF | 03-02-07 |  |  | Aço CP 190RB - adicional 3 vigas | 13500 | kg | 19.71 | 2.19 | 21.9 | 295650 |  |  | 21.9 | 0.9 | 0.1
EDIF-INFRA | 11-28-00 |  |  | Transporte de vigas de 45ton | 96 | unid | 459.49 | 0 | 459.49 | 44111.04 |  |  | 459.49 | 1 | 0
EDIF-INFRA | 11-28-00 |  |  | Transporte de vigas de 45ton - adicional de 3 vigas | 14 | unid | 459.49 | 0 | 459.49 | 6432.86 |  |  | 459.49 | 1 | 0
DER-SP | 26-13-01 |  |  | Lançamento de vigas de 45ton | 24 | unid | 15673.9 | 0 | 15673.9 | 376173.6 |  |  | 15673.9 | 1 | 0
DER-SP | 26-13-01 |  |  | Lançamento de vigas de 45ton | 14 | unid | 15673.9 | 0 | 15673.9 | 219434.6 |  |  | 15673.9 | 1 | 0
EDIF-INFRA | 11-28-00 |  |  | Transporte de vigas de 70ton | 24 | unid | 459.49 | 0 | 459.49 | 11027.76 |  |  | 459.49 | 1 | 0
DER-SP | 26-13-02 |  |  | Lançamento de vigas de 70ton | 24 | unid | 18248.82 | 0 | 18248.82 | 437971.68 |  |  | 18248.82 | 1 | 0
EDIF-INFRA | 11-28-00 |  |  | Transporte de vigas de 80ton | 24 | unid | 459.49 | 0 | 459.49 | 11027.76 |  |  | 459.49 | 1 | 0
DER-SP | 26-13-02 |  |  | Lançamento de vigas de 80ton | 24 | unid | 18248.82 | 0 | 18248.82 | 437971.68 |  |  | 18248.82 | 1 | 0
n/a |  |  |  | Vigas pré moldadas secundárias | [5 empty] | 2903574.34
EDIF-EDIF | 03-03-24 |  |  | Concreto usinado fck= 40 Mpa bombeado - 7% de perda | 255 | m³ | 453.6 | 50.4 | 504 | 128520 |  |  | 504 | 0.9 | 0.1
EDIF-EDIF | 20-06-01 |  |  | Controle técnologico do concreto | 255 | m³ | 19.28 | 0 | 19.28 | 4916.4 |  |  | 19.28 | 1 | 0
EDIF-EDIF | 03-01-17 |  |  | Fôrmas para concreto pré fabricado - pilares | 2114 | m² | 62.667 | 6.963 | 69.63 | 147197.82 |  |  | 69.63 | 0.9 | 0.1
EDIF-EDIF | 03-02-04 |  |  | Aço CA-50/60 cortado e dobrado | 31518 | kg | 5.49 | 0.61 | 6.1 | 192259.8 |  |  | 6.1 | 0.9 | 0.1
EDIF-INFRA | 11-04-00 |  |  | Transporte de vigas de 6ton | 132 | h | 459.49 | 0 | 459.49 | 60652.68 |  |  | 459.49 | 1 | 0
EDIF-INFRA | 11-28-00 |  |  | Lançamento de vigas de 6ton | 33 | unid | 23220.6 | 0 | 23220.6 | 766279.8 |  |  | 23220.6 | 1 | 0
EDIF-INFRA | 11-04-00 |  |  | Transporte de vigas de 7ton | 256 | h | 459.49 | 0 | 459.49 | 117629.44 |  |  | 459.49 | 1 | 0
EDIF-INFRA | 11-28-00 |  |  | Lançamento de vigas de 7ton | 64 | unid | 23220.6 | 0 | 23220.6 | 1486118.4 |  |  | 23220.6 | 1 | 0
n/a |  |  |  | Lajes pré fabricadas | [5 empty] | 6890258.52
EDIF-EDIF | 03-04-23 |  |  | Laje pré fabricada tipo alveolar h=20cm | 9359 | m² | 215.037 | 23.893 | 238.93 | 2236145.87 |  |  | 238.93 | 0.9 | 0.1
EDIF-EDIF | 03-03-24 |  |  | Concreto usinado fck= 40 Mpa bombeado para capeamento - 7% de perda | 602.41 | m³ | 453.6 | 50.4 | 504 | 303614.64 |  |  | 504 | 0.9 | 0.1
EDIF-EDIF | 20-06-01 |  |  | Controle técnologico do concreto | 602.41 | m³ | 19.28 | 0 | 19.28 | 11614.46 |  |  | 19.28 | 1 | 0
EDIF-EDIF | 03-02-04 |  |  | Tela de aço CA-60 ref Gerdau QXX | 52242.012 | kg | 6.525 | 0.725 | 7.25 | 378754.59 |  |  | 7.25 | 0.9 | 0.1
TERC-SP |  |  |  | Mão de obra para execução de capeamento da laje pré fabricada de concreto | 9629 | unid | 80 | 0 | 80 | 770320 |  |  | 80 | 1 | 0
EDIF-INFRA | 11-04-00 |  |  | Transporte de vigas de 2ton | 4688 | h | 220.93 | 0 | 220.93 | 1035719.84 |  |  | 220.93 | 1 | 0
EDIF-INFRA | 11-28-00 |  |  | Lançamento de vigas de 2ton | 4688 | h | 459.49 | 0 | 459.49 | 2154089.12 |  |  | 459.49 | 1 | 0
n/a |  |  |  | Consolidação de pilares, vigas e lajes da estrutura pré | [5 empty] | 2967171.58
EDIF-EDIF | 03-03-24 |  |  | Concreto usinado FCk 40 Mpa bombeavel | 746.35 | m³ | 513.621 | 57.069 | 570.69 | 425934.48 |  |  | 570.69 | 0.9 | 0.1
EDIF-EDIF | 03-01-17 |  |  | Forma para concreto armado convencional - edificações | 240 | m² | 104.607 | 11.623 | 116.23 | 27895.2 |  |  | 116.23 | 0.9 | 0.1
EDIF-EDIF | 03-02-04 |  |  | Aço CA50/60 para construção - barra média de 16mm | 118567.2 | kg | 12.61 | 0 | 12.61 | 1495132.39 |  |  | 12.61 | 1 | 0
EDIF-EDIF | 03-02-07 |  |  | Cordoalha de aço CP190RB - 7x12,7mm | 36092.4 | kg | 23.13 | 2.57 | 25.7 | 927574.68 |  |  | 25.7 | 0.9 | 0.1
DER-SP | 72.07.07.04 |  |  | Serviço de protensão de armadura | 15038.5 | h | 5.07 | 0 | 5.07 | 76245.2 |  |  | 5.07 | 1 | 0
EDIF-EDIF | 20-06-01 |  |  | Controle técnológico do concreto para estrutura | 746.35 | m³ | 19.28 | 0 | 19.28 | 14389.63 |  |  | 19.28 | 1 | 0
2593.3417
n/a |  |  |  | Concreto usinado | [5 empty] | 4384732.02
EDIF-EDIF | 03-03-24 |  |  | Concreto usinado fck= 45 Mpa bombeado - 7% de perda | 6811.62 | m³ | 513.621 | 57.069 | 570.69 | 3887323.42 |  |  | 570.69 | 0.9 | 0.1
EDIF-EDIF | 03-03-24 |  |  | Concreto usinado fck= 40 Mpa bombeado - 7% de perda | 33 | m³ | 513.621 | 57.069 | 570.69 | 18832.77 |  |  | 570.69 | 0.9 | 0.1
EDIF-EDIF | 03-03-30 |  |  | Bombeamento de concreto | 6844.62 | m³ | 45.576 | 5.064 | 50.64 | 346611.56 |  |  | 50.64 | 0.9 | 0.1
EDIF-EDIF | 20-06-02 |  |  | Controle técnologico do concreto | 6844.62 | m³ | 19.28 | 0 | 19.28 | 131964.27 |  |  | 19.28 | 1 | 0
n/a |  |  |  | Formas prontas | [5 empty] | 2252129.7
EDIF-EDIF | 03-01-17 |  |  | Forma de madeira para lajes planas | 18622 | m² | 116.23 | 0 | 116.23 | 2164435.06 |  |  | 116.23 | 1 | 0
DI |  |  |  | Outros materiais para forma (tubo, espaçadores, desmoldantes) - 2% do vlr do concreto | 1 | vb | 87694.6404 | 0 | 87694.6404 | 87694.64 |  |  | 87694.6404 | 1 | 0
n/a |  |  |  | Escoramento metálico | [5 empty] | 1868932.25
EDIF-EDIF | 03-01-30 |  |  | Locação de escoramento metálico térreo - setor 1 - 3 meses | 10320 | m³ | 42.1 | 0 | 42.1 | 434472 |  |  | 42.1 | 1 | 0
EDIF-EDIF | 03-01-30 |  |  | Locação de escoramento metálico térreo - setor 2 - 3 meses | 9537 | m³ | 42.1 | 0 | 42.1 | 401507.7 |  |  | 42.1 | 1 | 0
EDIF-EDIF | 03-01-30 |  |  | Locação de escoramento metálico subsolo/térreo - setor 3 - 3 meses | 19410 | m³ | 42.1 | 0 | 42.1 | 817161 |  |  | 42.1 | 1 | 0
DI |  |  |  | Frete para o escoramento/cimbramentos - 5% do vlr do escora/to | 1 | vb | 8359.797 | 33439.188 | 41798.985 | 41798.99 |  |  | 41798.985 | 0.2 | 0.8
EDIF-EDIF | 03-01-30 |  |  | Indenização de peças danificadas - 3% do volume do escoramento | 4132.84 | m³ | 8.42 | 33.68 | 42.1 | 173992.56 |  |  | 42.1 | 0.2 | 0.8
n/a |  |  |  | Aço CA50/60 e arame | [5 empty] | 12530034.66
EDIF-EDIF | 03-02-04 |  |  | Aço CA-50/60 cortado e dobrado - perda de 3% | 779515.33 | kg | 12.61 | 0 | 12.61 | 9829688.31 |  |  | 12.61 | 1 | 0
EDIF-EDIF | 03-02-07 |  |  | Aço CA/60 CP190RB - 7x12,7 - perda de 3% | 91555.67 | kg | 25.7 | 0 | 25.7 | 2352980.72 |  |  | 25.7 | 1 | 0
DER-SP | 72.07.07.04 |  |  | SER - Ancoragem da armadura protendida - 1uni/96kg | 38148.1958 | h | 5.07 | 0 | 5.07 | 193411.35 |  |  | 5.07 | 1 | 0
EDIF-EDIF | 03-02-04 |  |  | Caranguejos | 15590.3066 | kg | 7.5 | 0 | 7.5 | 116927.3 |  |  | 7.5 | 1 | 0
DI |  |  |  | Arame recozido BTG18 | 2338.546 | kg | 12 | 0 | 12 | 28062.55 |  |  | 12 | 1 | 0
DI |  |  |  | Pregos em geral | 779.5153 | kg | 11.5 | 0 | 11.5 | 8964.43 |  |  | 11.5 | 1 | 0
n/a |  |  |  | Mão de obra empreitada | [5 empty] | 11518200
TERC-SP |  |  |  | Mao de obra empreitada para execução de estrutura | 6399 | m³ | 720 | 1080 | 1800 | 11518200 |  |  | 1800 | 0.4 | 0.6
n/a |  |  |  | Outros elementos e materiais | [5 empty] | 0
|  |  |  | Acabamento e polimento de laje (laje zero) - sobre solos |  | m² | 8.8 | 13.2 | 22 | 0 |  |  | 22 | 0.4 | 0.6
|  |  |  | Poste padrão em concreto armado da concessionária de energia |  | vb | 2275 | 1225 | 3500 | 0 |  |  | 3500 | 0.65 | 0.35
n/a | [8 empty] | Total do Item | 56825113.39 | 5087.3619
|  | 08 | ALVENARIA E VEDAÇÕES | [5 empty] | Unitário | Total |  | Unitário | Unitário | MAT | MO
n/a |  |  |  | Vedação | [5 empty] | 46211.74
ALVENARIA DE BLOCO CERÂMICO OU DE CONCRETO
MATERIAIS
EDIF-EDIF | 04-01-01 |  |  | Enchimento em bloco de concreto larg. 14cm - MAT. | 0 | m² | 52.37 | 0 | 52.37 | 0 |  |  | 52.37 | 1 | 0
EDIF-EDIF | 04-01-04 |  |  | Bloco de concreto larg. 14cm - MAT | 0 | m² | 56.26 | 0 | 56.26 | 0 |  |  | 56.26 | 1 | 0
|  |  |  | Bloco de concreto larg. 19cm - MAT (fachada) | 0 | m² | 72.3 | 0 | 72.3 | 0 |  |  | 72.3 | 1 | 0
EDIF-EDIF | 04-01-04 |  |  | Bloco de concreto larg. 19cm - muretas | 799 | m² | 56.26 | 0 | 56.26 | 44951.74 |  |  | 56.26 | 1 | 0
|  |  |  | Bloco de concreto larg. 19cm Muros de divisa - MAT | 0 | m² | 86.675 | 0 | 86.675 | 0 |  |  | 86.675 | 1 | 0
MÃO DE OBRA
|  |  |  | Enchimento em bloco de concreto larg. 14cm - CONV. MO | 0 | m² | 0 | 25 | 25 | 0 |  |  | 25 | 0 | 1
|  |  |  | Bloco de concreto larg. 14cm - CONV. MO | 0 | m² | 0 | 42 | 42 | 0 |  |  | 42 | 0 | 1
|  |  |  | Bloco de concreto larg. 19cm - muretas - CONV. MO | 0 | m² | 0 | 42 | 42 | 0 |  |  | 42 | 0 | 1
|  |  |  | Bloco de concreto larg. 19cm Muros de divisa - MO | 0 | m² | 0 | 55 | 55 | 0 |  |  | 55 | 0 | 1
DRYWALL - EG
EDIF-EDIF | 12-01-43 |  |  | Sanca de gesso acartonado 15x25cm | 18 | m | 49 | 21 | 70 | 1260 |  |  | 70 | 0.7 | 0.3
n/a |  |  |  | Diversos | [5 empty] | 48230.7644
DI |  |  |  | Vergas em portas de madeira | 72.2 | m | 5.4545 | 21.818 | 27.2725 | 1969.0745 |  |  | 27.2725 | 0.2 | 0.8
DI |  |  |  | Vergas em portas PCF e de ferro | 34 | m | 5.4545 | 21.818 | 27.2725 | 927.265 |  |  | 27.2725 | 0.2 | 0.8
DI |  |  |  | Vergas e contra vergas em caixilhos de aluminio | 50 | m | 5.4545 | 21.818 | 27.2725 | 1363.625 |  |  | 27.2725 | 0.2 | 0.8
DI |  |  |  | MAT e MO Chumbamento de batentes de elevadores | 36 | un | 101.133 | 151.6994 | 252.8324 | 9101.97 |  |  | 252.8324 | 0.4 | 0.6
|  |  |  | MO Chumbamento de contramarcos - janelas e portas de AL | 0 | un | 34 | 51 | 85 | 0 |  |  | 85 | 0.4 | 0.6
DI |  |  |  | Bases para antenas | 3 | unid | 205.8 | 137.2 | 343 | 1029 |  |  | 343 | 0.6 | 0.4
DI |  |  |  | Bases para bombas | 18 | unid | 390 | 260 | 650 | 11700 |  |  | 650 | 0.6 | 0.4
DI |  |  |  | Bases para molas dos elevadores - poço | 12 | unid | 264.6 | 176.4 | 441 | 5292 |  |  | 441 | 0.6 | 0.4
DI |  |  |  | Bases para ventiladores da pressurização - 1 unid (9m²/unid) | 27 | m² | 74.3962 | 49.5975 | 123.9937 | 3347.8299 |  |  | 123.9937 | 0.6 | 0.4
DI |  |  |  | Base para apoio do gerador de energia - armada c/ ancoras p/ apoios anti vibratórios | 3 | unid | 2700 | 1800 | 4500 | 13500 |  |  | 4500 | 0.6 | 0.4
n/a | [8 empty] | Total do Item | 94442.5044
|  | 09 | COBERTURAS - IMPERMEABILIZAÇÕES - ISOLAMENTOS | [5 empty] | Unitário | Total |  | Unitário | Unitário | MAT | MO
n/a |  |  |  | Preparo e regularização de superficie | [5 empty] | 816482.08
EDIF-EDIF | 05-01-40 |  |  | Preparo de superficie | 2053.44 | m² | 30.842 | 13.218 | 44.06 | 90474.57 |  |  | 44.06 | 0.7 | 0.3
EDIF-EDIF | 05-01-40 |  |  | Regularização de superfícies a serem impermeabilizadas média 3cm | 16477.701 | m² | 30.842 | 13.218 | 44.06 | 726007.51 |  |  | 44.06 | 0.7 | 0.3
n/a |  |  |  | Impermeabilização | [5 empty] | 2549764.8
EDIF-EDIF | 05-03-08 |  |  | Imperm com manta asfáltica 4mm aderida com maçarico - lajes externas | 10959.696 | m² | 94.836 | 40.644 | 135.48 | 1484819.61 |  |  | 135.48 | 0.7 | 0.3
EDIF-EDIF | 05-03-08 |  |  | Imperm com manta asfáltica 4mm aderida com maçarico - lajes de cobertura e ático | 106.18 | m² | 94.836 | 40.644 | 135.48 | 14385.27 |  |  | 135.48 | 0.7 | 0.3
EDIF-EDIF | 05-03-08 |  |  | Imperm com manta asfáltica 4mm aderida com maçarico - rampas de veículos | 1000 | m² | 94.836 | 40.644 | 135.48 | 135480 |  |  | 135.48 | 0.7 | 0.3
EDIF-EDIF | 05-03-08 |  |  | Imperm com manta asfáltica dupla 4+4mm aderida com maçarico - espelhos dágua | 250 | m² | 94.836 | 40.644 | 135.48 | 33870 |  |  | 135.48 | 0.7 | 0.3
EDIF-EDIF | 05-03-11 |  |  | Imperm com manta asfáltica 4mm aderida com maçarico - jardineiras e floreiras | 4161.825 | m² | 90.573 | 38.817 | 129.39 | 538498.54 |  |  | 129.39 | 0.7 | 0.3
EDIF-EDIF | 05-01-30 |  |  | Imperm com argamassa polimérica estruturada com tela de poliéster - poço de elev | 477.84 | m² | 54.894 | 23.526 | 78.42 | 37472.21 |  |  | 78.42 | 0.7 | 0.3
EDIF-EDIF | 05-01-30 |  |  | Imperm com argamassa polimérica estruturada com tela de poliéster - banhos | 825.6 | m² | 54.894 | 23.526 | 78.42 | 64743.55 |  |  | 78.42 | 0.7 | 0.3
EDIF-EDIF | 05-03-13 |  |  | Imperm com solução asfáltica estruturada c tela de poliéster - terraços sociais/serv tipo | 0 | m² | 41.657 | 17.853 | 59.51 | 0 |  |  | 59.51 | 0.7 | 0.3
EDIF-EDIF | 05-02-02 |  |  | Imperm com argamassa polimérica com resina termoplastica - reservatórios | 750 | m² | 88.858 | 38.082 | 126.94 | 95205 |  |  | 126.94 | 0.7 | 0.3
TERC-SP |  |  |  | Camada separadora drenante - lajes externas/cobertura/rampa/pisicna | 16477.701 | m² | 1.813 | 0.777 | 2.59 | 42677.25 |  |  | 2.59 | 0.7 | 0.3
EDIF-EDIF | 05-03-73 |  |  | Isolamento térmico - laje de cobertura | 106.18 | m² | 41.657 | 17.853 | 59.51 | 6318.77 |  |  | 59.51 | 0.7 | 0.3
EDIF-EDIF | 05-03-43 |  |  | Tratamento de eflorescência - floreiras | 4161.825 | m² | 12.691 | 5.439 | 18.13 | 75453.89 |  |  | 18.13 | 0.7 | 0.3
EDIF-EDIF | 05-03-12 |  |  | Tratameto de ralos - emulsão com tela de poliéster | 212.682 | unid | 68.593 | 29.397 | 97.99 | 20840.71 |  |  | 97.99 | 0.7 | 0.3
n/a |  |  |  | Proteções mecânicas | [5 empty] | 730072.07
EDIF-EDIF | 05-01-47 |  |  | Proteção mecanica horizontal simples até 5cm (areia e cimento) | 5914.3005 | m² | 28.35 | 12.15 | 40.5 | 239529.17 |  |  | 40.5 | 0.7 | 0.3
EDIF-EDIF | 05-01-47 |  |  | Proteção mecânica vertical simples até 3cm com tela plástica | 205.344 | m² | 28.35 | 12.15 | 40.5 | 8316.43 |  |  | 40.5 | 0.7 | 0.3
TERC-SP |  |  |  | Proteção mecanica armada com tela telcon - cobert/rampas/circ veículos - e=8cm | 11959.696 | m² | 28.2247 | 12.0963 | 40.321 | 482226.47 |  |  | 40.321 | 0.7 | 0.3
n/a |  |  |  | Isolamento acústico | [5 empty] | 227766.61
TERC-SP |  |  |  | Isolamento acústico de paredes, pisos e lajes | 0 | m² | 192.5 | 82.5 | 275 | 0 |  |  | 275 | 0.7 | 0.3
EDIF-EDIF | 05-04-50 |  |  | Junta de dilatação tipo Jeene | 406.995 | m² | 391.741 | 167.889 | 559.63 | 227766.61 |  |  | 559.63 | 0.7 | 0.3
n/a |  |  |  | Estrutura de madeira do pergolado | [5 empty] | 29587200
TERC-SP |  |  |  | Execução de estrutura de pergolado / cobertura de madeira engenheirada | 1849.2 | m³ | 11200 | 4800 | 16000 | 29587200 |  |  | 16000 | 0.7 | 0.3
n/a | [8 empty] | Total do Item | 33911285.56
|  | 10 | REVESTIMENTO INTERNO EM GESSO E ARGAMASSA | [5 empty] | Unitário | Total |  | Unitário | Unitário | MAT | MO
n/a |  |  |  | Tetos | [5 empty] | 97738.23
EDIF-EDIF | 12-01-43 |  |  | Forro de Gesso acartonado - residencial | 480 | m² | 24.5 | 10.5 | 35 | 16800 |  |  | 35 | 0.7 | 0.3
|  |  |  | Forro de Gesso acartonado - NRs | 0 | m² | 24.5 | 10.5 | 35 | 0 |  |  | 35 | 0.7 | 0.3
|  |  |  | Forro de Gesso Acartonado - terraços residenciais | 0 | m² | 43.4 | 18.6 | 62 | 0 |  |  | 62 | 0.7 | 0.3
|  |  |  | Forro de Gesso Acartonado - terraços dos NRs | 0 | m² | 43.4 | 18.6 | 62 | 0 |  |  | 62 | 0.7 | 0.3
EDIF-EDIF | 12-01-43 |  |  | Forro de Gesso Acartonado - térreo interno e áreas comuns | 531.705 | m² | 43.4 | 18.6 | 62 | 32965.71 |  |  | 62 | 0.7 | 0.3
EDIF-EDIF | 12-01-43 |  |  | Forro de Gesso Acartonado - circulação pavto tipo | 0 | m² | 43.4 | 18.6 | 62 | 0 |  |  | 62 | 0.7 | 0.3
EDIF-EDIF | 12-01-43 |  |  | Tabica metálica - terreo e lazer | 92.2349 | m | 10.5 | 4.5 | 15 | 1383.52 |  |  | 15 | 0.7 | 0.3
|  |  |  | Tabica metálica - terraços residenciais | 0 | m | 10.5 | 4.5 | 15 | 0 |  |  | 15 | 0.7 | 0.3
|  |  |  | Tabica metálica - terraços NRs | 0 | m | 10.5 | 4.5 | 15 | 0 |  |  | 15 | 0.7 | 0.3
EDIF-EDIF | 12-01-43 |  |  | Sanca de Gesso Acartonado - 25x15cm | 19.5 | m | 52.5 | 22.5 | 75 | 1462.5 |  |  | 75 | 0.7 | 0.3
EDIF-EDIF | 12-01-43 |  |  | Sanca de Gesso Acartonado - 35X20cm | 530.9 | m | 59.5 | 25.5 | 85 | 45126.5 |  |  | 85 | 0.7 | 0.3
|  |  |  | Sanca de Gesso Acartonado - iluminada |  | m | 0 | 0 | 0 | 0 | considerado decoração |  |  | 0.7 | 0.3
|  |  |  | Cortineiro de gesso acartonado - subs e térreo |  | m | 0 | 0 | 0 | 0 | considerado decoração |  |  | 0.7 | 0.3
|  |  |  | Chapisco rolado p /gesso liso na alvenaria (MAT) - aptos | 0 | m² | 3.6477 | 0 | 3.6477 | 0 |  |  | 3.6477 | 1 | 0
|  |  |  | Gesso Liso sobre laje de concreto (EG) - aptos | 0 | m² | 26.6 | 11.4 | 38 | 0 |  |  | 38 | 0.7 | 0.3
|  |  |  | Chapisco rolado p /gesso liso na alvenaria (MAT) - áreas comuns |  | m² | 1.5 | 0 | 1.5 | 0 | não considerado |  | 1.5 | 1 | 0
|  |  |  | Gesso Liso sobre laje de concreto (EG) - áreas comuns | 0 | m² | 26.6 | 11.4 | 38 | 0 | não considerado |  | 38 | 0.7 | 0.3
|  |  |  | Retoque de concreto em areia e cimento (sobres/térreo/escada) - somente material |  | m² | 2.5649 | 0 | 2.5649 | 0 |  |  | 2.5649 | 1 | 0
n/a |  |  |  | Paredes | [5 empty] | 205467.96
EDIF-EDIF | 11-02-01 |  |  | Chapisco rolado p /gesso liso na alvenaria (MAT) - aptos | 0 | m² | 8.44 | 0 | 8.44 | 0 |  |  | 8.44 | 1 | 0
EDIF-EDIF | 11-02-15 |  |  | Gesso Liso sobre Alvenaria (EG) - aptos | 0 | m² | 16.7272 | 7.1688 | 23.896 | 0 |  |  | 23.896 | 0.7 | 0.3
EDIF-EDIF | 11-02-01 |  |  | Chapisco rolado p /gesso liso na alvenaria (MAT) - áreas comuns | 3510 | m² | 8.44 | 0 | 8.44 | 29624.4 |  |  | 8.44 | 1 | 0
EDIF-EDIF | 11-02-15 |  |  | Gesso Liso sobre Alvenaria (EG) - áreas comuns | 3510 | m² | 16.73 | 7.17 | 23.9 | 83889 |  |  | 23.9 | 0.7 | 0.3
EDIF-EDIF | 11-02-01 |  |  | Chapisco para emboço - bhos, AS e APA | 717.12 | m² | 5.064 | 3.376 | 8.44 | 6052.49 |  |  | 8.44 | 0.6 | 0.4
EDIF-EDIF | 11-02-08 |  |  | Emboço (massa grossa) p/ azulejo - bhos, AS e APA | 717.12 | m² | 25.692 | 17.128 | 42.82 | 30707.08 |  |  | 42.82 | 0.6 | 0.4
EDIF-EDIF | 11-02-01 |  |  | Chapisco para massa única - áreas comuns (MAT+MO) | 800 | m² | 5.6857 | 3.7904 | 9.4761 | 7580.9 |  |  | 9.4761 | 0.6 | 0.4
EDIF-EDIF | 11-02-09 |  |  | Massa Única (Pano) - áreas comuns (MAT+MO) | 800 | m² | 29.54 | 12.66 | 42.2 | 33760 |  |  | 42.2 | 0.7 | 0.3
[7 empty] | 0 | 0 | 0 | 0 |  |  |  | 0.6 | 0.4
EDIF-EDIF | 11-04-05 |  |  | Cantoneira de ferro para massa - cantos vivos circulação tipo e escada | 6.5 | m | 22.716 | 15.144 | 37.86 | 246.09 |  |  | 37.86 | 0.6 | 0.4
DI |  |  |  | Preparo e caiação do poço de elevadores | 302.4 | m² | 27 | 18 | 45 | 13608 |  |  | 45 | 0.6 | 0.4
n/a | [8 empty] | Total do Item | 303206.19
|  | 11 | REVESTIMENTO EXTERNO | [5 empty] | Unitário | Total |  | Unitário | Unitário | MAT | MO
n/a |  |  |  | Argamassas - torre | [5 empty] | 0 | #DIV/0!
EDIF-EDIF | 11-03-01 |  |  | Chapisco de areia e cimento 1:3 com colocação de tela (MAT) | 0 | m² | 8.44 | 0 | 8.44 | 0 |  |  | 8.44 | 1 | 0
EDIF-EDIF | 11-03-09 |  |  | Massa Única para pintura em fachada e=4cm - Pano (MAT) | 0 | m² | 42.2 | 0 | 42.2 | 0 |  |  | 42.2 | 1 | 0
|  |  |  | Emboço para cerâmica em fachada e=4cm - Pano (MAT) | 0 | m² | 30.096 | 0 | 30.096 | 0 |  |  | 30.096 | 1 | 0
|  |  |  | Masa Única - Faixa até 0,50 m. (MAT) | 0 | m | 9.4392 | 0 | 9.4392 | 0 |  |  | 9.4392 | 1 | 0
|  |  |  | Chapisco de areia e cimento 1:3 com colocação de tela (MO) | 0 | m² | 0 | 0 | 0 | 0 |  |  | 0 | 0 | 1
|  |  |  | Massa Única em fachada e=4cm - Pano (MO) | 0 | m² | 0 | 0 | 0 | 0 |  |  | 0 | 0 | 1
|  |  |  | Emboço para cerâmica em fachada e=4cm - Pano (MO) | 0 | m² | 56.5 | 0 | 56.5 | 0 |  |  | 56.5 | 1 | 0
|  |  |  | Masa Única - Faixa até 0,50 m. (MO) | 0 | m | 0 | 27 | 27 | 0 |  |  | 27 | 0 | 1
|  |  |  | Friso em massa de fachada inclusive tratamento | 0 | m | 16.9296 | 11.2864 | 28.216 | 0 |  |  | 28.216 | 0.6 | 0.4
|  |  |  | Friso tipo PINGADEIRA nas vigas de borda | 0 | m | 11.4 | 7.6 | 19 | 0 |  |  | 19 | 0.6 | 0.4
|  |  |  | Sistema de abastecimento de argamassa |  | vb | 0 | 0 | 0 | 0 |  |  | 0 | 0.6 | 0.4
|  |  |  | Montagem e locação de balancins | 0 | m | 0 | 0 | 0 | 0 |  |  | 0 | 0.6 | 0.4
[14 empty] | 0.6 | 0.4
n/a |  |  |  | Argamassas - muros de divisa | [5 empty] | 0 | #DIV/0!
|  |  |  | Chapisco de areia e cimento 1:3 com colocação de tela (MAT) | 0 | m² | 3.7548 | 0 | 3.7548 | 0 |  |  | 3.7548 | 1 | 0
|  |  |  | Massa Única para pintura/cerâmica em fachada e=4cm - Pano (MAT) | 0 | m² | 30.096 | 0 | 30.096 | 0 |  |  | 30.096 | 1 | 0
|  |  |  | Masa Única - Faixa até 0,50 m. (MAT) | 0 | m | 9.4392 | 0 | 9.4392 | 0 |  |  | 9.4392 | 1 | 0
|  |  |  | Chapisco de areia e cimento 1:3 com colocação de tela (MO) | 0 | m² | 0 | 37 | 37 | 0 |  |  | 37 | 0 | 1
|  |  |  | Massa Única em muros de divisa e=4cm - Pano (MO) | 0 | m² | 0 | 42 | 42 | 0 |  |  | 42 | 0 | 1
|  |  |  | Masa Única em muros de divisa - Faixa até 0,50 m. (MO) | 0 | m | 0 | 22 | 22 | 0 |  |  | 22 | 0 | 1
n/a |  |  |  | Pintura | [5 empty] | 0 | #DIV/0!
EDIF-EDIF | 15-01-19 |  |  | SER - Pintura em massa texturizada Ibratin Permalit - fachada | 0 | m² | 19.481 | 8.349 | 27.83 | 0 |  |  | 27.83 | 0.7 | 0.3
[6 empty] | m² | 0 | 0 | 0 | 0 |  |  |  | 0.7 | 0.3
n/a |  |  |  | Outros revestimentos | [5 empty] | 11488815
TERC-SP |  |  |  | Fornecimento e instalação de brise metálico c/ estrutura de suporte | 4311 | m² | 1865.5 | 799.5 | 2665 | 11488815 |  |  | 2665 | 0.7 | 0.3
n/a | [8 empty] | Total do Item | 11488815
|  | 12 | REVESTIMO CERÂMICO P/ PAREDE | [5 empty] | Unitário | Total |  | Unitário | Unitário | MAT | MO
n/a |  |  |  | Paredes Internas | [5 empty] | 61181.93
EDIF-EDIF | 11-02-29 |  |  | Azulejo banhos Eliane Forma Branco 30x40cm AC - (MAT) | 695.52 | m² | 68.32 | 0 | 68.32 | 47517.93 |  |  | 68.32 | 1 | 0
EDIF-EDIF | 11-02-29 |  |  | Azulejo cozinha/área Eliane Forma Branco 30x40cm coz e área de serviço - (MAT) | 0 | m² | 68.32 | 0 | 68.32 | 0 |  |  | 68.32 | 1 | 0
EDIF-EDIF | 11-02-29 |  |  | Azulejo áreas comuns - (MAT) | 200 | m² | 68.32 | 0 | 68.32 | 13664 |  |  | 68.32 | 1 | 0
|  |  |  | Azulejo banhos, cozinha e áreas comuns - MO | 0 | m² | 0 | 0 | 0 | 0 |  |  | 0 | 0 | 1
n/a |  |  |  | Diversos | [5 empty] | 0
|  |  |  | Cantoneira para azulejo (MAT - a MO está no preço do pano) |  | m | 9 | 0 | 9 | 0 |  | 9 | 9 | 1 | 0
n/a | [8 empty] | Total do Item | 61181.93
|  | 13 | REVESTIMENTOS ESPECIAIS P/ PAREDE | [5 empty] | Unitário | Total |  | Unitário | Unitário | MAT | MO
n/a |  |  |  | Natural | [5 empty] | 0
|  |  |  | Revestimento em painel ripado emm MDF - Eucatex - MAT + MO |  | m² | 112.5 | 37.5 | 150 | 0 |  |  | 150 | 0.75 | 0.25
0
n/a | [8 empty] | Total do Item | 0
|  | 14 | ESQUADRIAS DE ALUMÍNIO | [5 empty] | Unitário | Total |  | Unitário | Unitário | MAT | MO
n/a |  |  |  | - JANELAS | [5 empty] | 189252.68
TERC-SP |  |  |  | Janela tipo persian de enrolar 1,20x1,20m - dorm e suite | 0 | m² | 1085 | 465 | 1550 | 0 |  |  | 1550 | 0.7 | 0.3
TERC-SP |  |  |  | Janela tipo persian de enrolar 1,40x1,20m - dorm e suite | 0 | m² | 1085 | 465 | 1550 | 0 |  |  | 1550 | 0.7 | 0.3
TERC-SP |  |  |  | Janela tipo maxim AR 60x80cm - bhos | 0 | m² | 630 | 270 | 900 | 0 |  |  | 900 | 0.7 | 0.3
TERC-SP |  |  |  | Janelas 2 ou 3 fls de abrir - dimensões diversas - térreo, subs e áreas comuns | 122.0985 | m² | 1085 | 465 | 1550 | 189252.68 |  |  | 1550 | 0.7 | 0.3
n/a |  |  |  | - PORTAS | [5 empty] | 508743.75
TERC-SP |  |  |  | Porta de correr / abrir com veneziana lateral 0,90x2,10m | 0 | m² | 630 | 270 | 900 | 0 |  |  | 900 | 0.7 | 0.3
TERC-SP |  |  |  | Portas de correr de 1,80x2,30m - terraços pavto tipo | 0 | m² | 875 | 375 | 1250 | 0 |  |  | 1250 | 0.7 | 0.3
TERC-SP |  |  |  | Portas de correr de 1,50x2,30m apto tipo A - suite/terraço | 0 | m² | 875 | 375 | 1250 | 0 |  |  | 1250 | 0.7 | 0.3
TERC-SP |  |  |  | Portas de correr de VARx2,30m - terraços pavto tipo | 0 | m² | 875 | 375 | 1250 | 0 |  |  | 1250 | 0.7 | 0.3
TERC-SP |  |  |  | Portas de 2 a 4 fls de abrir - dimensões diversas - térreo, subs e áreas comuns | 406.995 | m² | 875 | 375 | 1250 | 508743.75 |  |  | 1250 | 0.7 | 0.3
TERC-SP |  |  |  | Fornecimento de contra marcos de alumínio na área de serviço | 0 | m² | 0 | 0 | 0 | 0 |  |  |  | 0.7 | 0.3
n/a |  |  |  | - GUARDA CORPO E OUTROS ELEMENTOS DE ALUMÍNIO | [5 empty] | 5559485
TERC-SP |  |  |  | Fornecimento e instalação de guarda corpo h=3,00m com vidro de segurança e corrimão em alumínio | 1587 | m² | 1890 | 810 | 2700 | 4284900 |  |  | 2700 | 0.7 | 0.3
TERC-SP |  |  |  | Fornecimento e instalação de guarda corpo h=1,10m com vidro de segurança e corrimão em alumínio | 715 | m² | 910 | 390 | 1300 | 929500 |  |  | 1300 | 0.7 | 0.3
TERC-SP |  |  |  | Guarda corpo em alumínio com virdro laminado 10mm h=1,1m - lazer | 265.45 | m² | 910 | 390 | 1300 | 345085 |  |  | 1300 | 0.7 | 0.3
n/a | [8 empty] | Total do Item | 6257481.43
|  | 15 | ESQUADRIAS DE FERRO E ESTRUTURA METÁLICA | [5 empty] | Unitário | Total |  | Unitário | Unitário | MAT | MO
n/a |  |  |  | Esquadrias de Ferro | [5 empty] | 4190755.46
EDIF-EDIF | 17-05-90 |  |  | Porta Corta Fogo simples sem chave (escadaria) - 0,90X2,10M | 8 | un | 1070.016 | 713.344 | 1783.36 | 14266.88 |  |  | 1783.36 | 0.6 | 0.4
EDIF-EDIF | 17-05-91 |  |  | Porta Corta Fogo dupla com chave (gerador e press) - 1,05X2,10M | 6 | un | 1138.902 | 759.268 | 1898.17 | 11389.02 |  |  | 1898.17 | 0.6 | 0.4
EDIF-EDIF | 17-05-52 |  |  | Escada Marinheiro - 50x250 acesso reservatorios superiores | 15 | m | 260.826 | 173.884 | 434.71 | 6520.65 |  |  | 434.71 | 0.6 | 0.4
EDIF-EDIF | 17-05-51 |  |  | Escada Marinheiro - 50x250 acesso reservatorios retenção e aproveitamento | 15 | m | 121.77 | 81.18 | 202.95 | 3044.25 |  |  | 202.95 | 0.6 | 0.4
EDIF-EDIF | 17-05-52 |  |  | Escada Marinheiro - 50x300 - acesso cobertura | 18 | m | 260.826 | 173.884 | 434.71 | 7824.78 |  |  | 434.71 | 0.6 | 0.4
EDIF-EDIF | 17-05-51 |  |  | Escada marinheiro - 50x160 - acesso poços de elevadores | 19.2 | m | 121.77 | 81.18 | 202.95 | 3896.64 |  |  | 202.95 | 0.6 | 0.4
EDIF-EDIF | 10-11-92 |  |  | Grelhas de captação de águas pluviais de l=30cm - rampas de veículos | 42 | m² | 122.604 | 81.736 | 204.34 | 8582.28 |  |  | 204.34 | 0.6 | 0.4
EDIF-EDIF | 10-11-93 |  |  | Grelhas de captação de águas pluviais de l=40cm | 1404 | m² | 434.232 | 289.488 | 723.72 | 1016102.88 |  |  | 723.72 | 0.6 | 0.4
[7 empty] | 0 | 0 | 0 | 0 |  |  |  | 0.6 | 0.4
EDIF-EDIF | 08-03-20 |  |  | Alçapão em ferro - 1,0x1,8m - acesso cobertura | 10.8 | m² | 327.432 | 218.288 | 545.72 | 5893.78 |  |  | 545.72 | 0.6 | 0.4
EDIF-EDIF | 08-03-20 |  |  | Alçapão de inspeção c/ cadeado - 70x70 - reserv inferiores | 2.94 | m² | 327.432 | 218.288 | 545.72 | 1604.42 |  |  | 545.72 | 0.6 | 0.4
EDIF-EDIF | 08-03-20 |  |  | Alçapão de inspeção c/ cadeado - 70x70 - reserv superiores | 2.94 | m² | 327.432 | 218.288 | 545.72 | 1604.42 |  |  | 545.72 | 0.6 | 0.4
EDIF-EDIF | 08-03-20 |  |  | Alçapão de inspeção c/ cadeado - 70x70 - reserv retenção e aproveitamento | 2.94 | m² | 327.432 | 218.288 | 545.72 | 1604.42 |  |  | 545.72 | 0.6 | 0.4
EDIF-EDIF | 08-03-20 |  |  | Alçapões de poços de bombas de recalque - 120x80cm | 17.28 | m² | 327.432 | 218.288 | 545.72 | 9430.04 |  |  | 545.72 | 0.6 | 0.4
[7 empty] | 0 | 0 | 0 | 0 |  |  |  | 0.6 | 0.4
EDIF-EDIF | 17-01-27 |  |  | Tela metálica para fechamentos diversos | 90 | m² | 346.164 | 230.776 | 576.94 | 51924.6 |  |  | 576.94 | 0.6 | 0.4
TERC-SP |  |  |  | Ganchos para motor de elevador - não considerados | 12 | pç | 120 | 80 | 200 | 2400 |  |  | 200 | 0.6 | 0.4
[7 empty] | 0 | 0 | 0 | 0 |  |  |  | 0.6 | 0.4
EDIF-EDIF | 17-05-25 |  |  | Corrimãos externos h=1,20 - acessos diversos | 1440 | m | 288.984 | 192.656 | 481.64 | 693561.6 |  |  | 481.64 | 0.6 | 0.4
EDIF-EDIF | 17-05-24 |  |  | Corrimão da escadaria de emergencia em ferro | 3240 | m | 53.676 | 35.784 | 89.46 | 289850.4 |  |  | 89.46 | 0.6 | 0.4
[7 empty] | 0 | 0 | 0 | 0 |  |  |  | 0.6 | 0.4
EDIF-EDIF | 10-11-32 |  |  | Rufos metálicos muros de divisa - l=30cm | 103.61 | m | 41.928 | 27.952 | 69.88 | 7240.27 |  |  | 69.88 | 0.6 | 0.4
EDIF-EDIF | 10-11-32 |  |  | Rufos metálicos atico - l=30cm | 425.055 | m | 45 | 30 | 75 | 31879.13 |  |  | 75 | 0.6 | 0.4
EDIF-EDIF | 17-05-11 |  |  | Mão francessa para fixação de bancadas | 0 | unid | 32.88 | 21.92 | 54.8 | 0 |  |  | 54.8 | 0.6 | 0.4
TERC-SP |  |  |  | Suporte tubular fixado no chão para bicicletas - 0,75x0,60m | 150 | un | 720 | 480 | 1200 | 180000 |  |  | 1200 | 0.6 | 0.4
TERC-SP |  |  |  | Porta em ferro 1fl blindada - portaria - 0,90x2,10m | 6 | unid | 4400 | 1100 | 5500 | 33000 |  |  | 5500 | 0.8 | 0.2
TERC-SP |  |  |  | Passa volume blindado - portaria | 6 | unid | 2400 | 600 | 3000 | 18000 |  |  | 3000 | 0.8 | 0.2
EDIF-EDIF | 03-60-02 |  |  | Passarelas metálicas ligação Setor 2 ao Setor 3 - 2 unid c 150m² | 16500 | kg | 18.024 | 4.506 | 22.53 | 371745 |  |  | 22.53 | 0.8 | 0.2
EDIF-EDIF | 03-60-02 |  |  | Escadas metálicas de acessos à todos os trechos pelos vértices - 12 unid | 63000 | kg | 18.024 | 4.506 | 22.53 | 1419390 |  |  | 22.53 | 0.8 | 0.2
n/a | [8 empty] | Total do Item | 4190755.46
|  | 16 | PORTAS DE MADEIRA E FERRAGENS | [5 empty] | Unitário | Total |  | Unitário | Unitário | MAT | MO
EDIF-EDIF | 07-01-07 |  |  | Porta de madeira p/ pintura c miolo sarrafeado 0,80x2,10m (kit pronto) - entradas soc/serv/áreas comuns | 30 | un | 479.0175 | 84.5325 | 563.55 | 16906.5 |  |  | 563.55 | 0.85 | 0.15
|  |  |  | Porta de madeira p/ pintura resistente ao fogo 0,80x2,10m (kit pronto) - entradas NRs | 0 | un | 0 | 0 | 0 | 0 |  |  |  | 0.85 | 0.15
|  |  |  | Porta de madeira p/ pintura c miolo sarrafeado 0,70x2,10m (kit pronto) - circ e dorm | 0 | un | 0 | 0 | 0 | 0 |  |  |  | 0.85 | 0.15
EDIF-EDIF | 07-01-05 |  |  | Porta de madeira p/ pintura c miolo colméia 0,60X2,10m (kit pronto) - banhos e lavabo | 0 | un | 461.924 | 81.516 | 543.44 | 0 |  |  | 543.44 | 0.85 | 0.15
EDIF-EDIF | 07-01-09 |  |  | Porta de madeira p/ pintura c miolo colméia 0,90x2,10m (kit pronto) - WC PNE | 8 | un | 594.133 | 104.847 | 698.98 | 5591.84 |  |  | 698.98 | 0.85 | 0.15
EDIF-EDIF | 07-01-45 |  |  | Porta de madeira 2fl de abrir 2,20x0,60m (kit pronto) - shafts | 2 | un | 675.24 | 119.16 | 794.4 | 1588.8 |  |  | 794.4 | 0.85 | 0.15
EDIF-EDIF | 07-01-45 |  |  | Porta de madeira 2fl de abrir 2,20x0,95m (kit pronto) - shafts | 2 | un | 675.24 | 119.16 | 794.4 | 1588.8 |  |  | 794.4 | 0.85 | 0.15
EDIF-EDIF | 07-01-49 |  |  | Porta de madeira 2fl de abrir 2,20x1,30m (kit pronto) - shafts | 2 | un | 907.63 | 160.17 | 1067.8 | 2135.6 |  |  | 1067.8 | 0.85 | 0.15
EDIF-EDIF | 07-01-49 |  |  | Porta de madeira 2fl de abrir 2,20x1,55m (kit pronto) - shafts | 2 | un | 907.63 | 160.17 | 1067.8 | 2135.6 |  |  | 1067.8 | 0.85 | 0.15
EDIF-EDIF | 07-80-10 |  |  | Ferragens p/ porta externas - Arouca linha Victória | 30 | un | 334.815 | 59.085 | 393.9 | 11817 |  |  | 393.9 | 0.85 | 0.15
EDIF-EDIF | 07-80-10 |  |  | Ferragens p/ portas circulação - Arouca linha Victória | 0 | un | 334.815 | 59.085 | 393.9 | 0 |  |  | 393.9 | 0.85 | 0.15
EDIF-EDIF | 07-80-10 |  |  | Ferragens p/ portas dos banheiros e lavabo - Arouca linha Victória | 8 | un | 334.815 | 59.085 | 393.9 | 3151.2 |  |  | 393.9 | 0.85 | 0.15
EDIF-EDIF | 07-80-13 |  |  | Conj de ferragem La Fonte fechos 400-40x3/4" e 400-20x3/4", fechad ref. 348 e dobradiças ref. Yale ou similar (porta dupla shaft) | 4 | un | 120.003 | 21.177 | 141.18 | 564.72 |  |  | 141.18 | 0.85 | 0.15
EDIF-EDIF | 07-80-13 |  |  | Conj de ferragem La Fonte, fechadura ref. 348 e dobradiças ref. Yale ou similar (porta simples shaft) | 4 | un | 120.003 | 21.177 | 141.18 | 564.72 |  |  | 141.18 | 0.85 | 0.15
EDIF-EDIF | 07-80-50 |  |  | Dobradiças Arouca s/ anel c canto arredondado | 114 | un | 30.33 | 0 | 30.33 | 3457.62 |  |  | 30.33 | 1 | 0
[7 empty] | 0 | 0 | 0 | 0 |  |  |  | 1 | 0
EDIF-EDIF | 02080 |  |  | MO instalação de portas prontas simples | 84 | h | 0 | 43.2 | 43.2 | 3628.8 |  |  | 43.2 | 0 | 1
EDIF-EDIF | 02080 |  |  | MO instalação de portas prontas duplas | 8 | h | 0 | 43.2 | 43.2 | 345.6 |  |  | 43.2 | 0 | 1
TERC-SP |  |  |  | MAT - Espuma de poliuretano para instalação | 1 | vb | 0 | 5000 | 5000 | 5000 |  |  | 5000 | 0 | 1
TERC-SP |  |  |  | SER - Frete | 1 | vb | 0 | 15000 | 15000 | 15000 |  |  | 15000 | 0 | 1
n/a | [8 empty] | Total do Item | 73476.8
|  | 17 | MÁRMORES, GRANITOS E PEDRAS NATURAIS | [5 empty] | Unitário | Total |  | Unitário | Unitário | MAT | MO
n/a |  |  |  | Bancadas em mármores e granitos | [5 empty] | 4054.3
EDIF-EDIF | 10-14-76 |  |  | Bancada de granito cinza Mauá cozinha comercial - 1,40x0,75m | 0 | m² | 450.478 | 193.062 | 643.54 | 0 |  |  | 643.54 | 0.7 | 0.3
EDIF-EDIF | 10-14-76 |  |  | Bancada de granito áreas comuns - 2,00x0,75m | 0 | m² | 450.478 | 193.062 | 643.54 | 0 |  |  | 643.54 | 0.7 | 0.3
EDIF-EDIF | 10-14-76 |  |  | Bancada de granito cinza portaria - 2,80x0,75m | 6.3 | m² | 450.478 | 193.062 | 643.54 | 4054.3 |  |  | 643.54 | 0.7 | 0.3
EDIF-EDIF | 10-14-76 |  |  | Bancada de granito WC funcionário - 1,20x0,75m | 0 | m² | 450.478 | 193.062 | 643.54 | 0 |  |  | 643.54 | 0.7 | 0.3
EDIF-EDIF | 10-14-82 |  |  | Bancada de granito WC diretoria - interno - 1,20x1,40m | 0 | m² | 452.067 | 193.743 | 645.81 | 0 |  |  | 645.81 | 0.7 | 0.3
n/a |  |  |  | Soleiras | [5 empty] | 95829.58
EDIF-EDIF | 13-04-05 |  |  | Corte, beneficiamento e instalação de soleiras de mármore/granito branco externo - 50% do vlr do piso | 290 | ml | 211.043 | 90.447 | 301.49 | 87432.1 |  |  | 301.49 | 0.7 | 0.3
|  |  |  | Soleira porta da AS/terraço - gr cinza | 0 | ml | 0 | 0 | 0 | 0 |  |  |  | 0.7 | 0.3
|  |  |  | Soleira das portas dos terraços (resid e NRs) - gr branco | 0 | ml | 66.5 | 28.5 | 95 | 0 |  |  | 95 | 0.7 | 0.3
EDIF-EDIF | 13-04-05 |  |  | Soleiras de portas de circ/acessos subs e térreo - gr cinza | 30 | ml | 69.979 | 29.991 | 99.97 | 2999.1 |  |  | 99.97 | 0.7 | 0.3
EDIF-EDIF | 13-04-05 |  |  | Soleira porta dos elevadores tipo l=25cm - gr branco | 54 | ml | 69.979 | 29.991 | 99.97 | 5398.38 |  |  | 99.97 | 0.7 | 0.3
n/a |  |  |  | Baguetes e tentos | [5 empty] | 599.82
EDIF-EDIF | 13-04-05 |  |  | Baguete porta de entrada bhos e lavabos l=3cm - gr branco | 0 | ml | 69.979 | 29.991 | 99.97 | 0 |  |  | 99.97 | 0.7 | 0.3
|  |  |  | Tento dos box bhos l=3cm - gr branco | 0 | ml | 0 | 0 | 0 | 0 |  |  |  | 0.7 | 0.3
EDIF-EDIF | 13-04-05 |  |  | Baguete divisa coz/AS l=3cm - gr cinza | 0 | ml | 69.979 | 29.991 | 99.97 | 0 |  |  | 99.97 | 0.7 | 0.3
EDIF-EDIF | 13-04-05 |  |  | Baguete portas de áraes comuns l=3cm - gr branco | 0 | ml | 69.979 | 29.991 | 99.97 | 0 |  |  | 99.97 | 0.7 | 0.3
EDIF-EDIF | 13-04-05 |  |  | Baguete porta corta fogo (escada de emerg) l= 3cm - gr cinza | 6 | ml | 69.979 | 29.991 | 99.97 | 599.82 |  |  | 99.97 | 0.7 | 0.3
n/a |  |  |  | Peitoris e capas | [5 empty] | 0
|  |  |  | Peitoril em pedra janela do bho e dorm/suites - será feita em obra | 0 | ml | 66.5 | 28.5 | 95 | 0 |  |  | 95 | 0.7 | 0.3
|  |  |  | Peitoril em pedra janelas das áreas comuns - granito branco | 0 | ml | 66.5 | 28.5 | 95 | 0 |  |  | 95 | 0.7 | 0.3
|  |  |  | Capas das vigas de borda dos terraços - gr branco | 0 | ml | 84 | 36 | 120 | 0 |  |  | 120 | 0.7 | 0.3
n/a |  |  |  | Pisos e Rodapés | [5 empty] | 6971136.2
EDIF-EDIF | 13-02-62 |  |  | Piso dos elevadores em granito preto ou similar | 55.14 | m² | 542.682 | 60.298 | 602.98 | 33248.32 |  |  | 602.98 | 0.9 | 0.1
EDIF-EDIF | 13-02-62 |  |  | Corte, beneficiamento e instalação de piso de granito/mármore branco externo | 10435 | m² | 542.682 | 60.298 | 602.98 | 6292096.3 |  |  | 602.98 | 0.9 | 0.1
EDIF-EDIF | 13-02-62 |  |  | Corte, beneficiamento e instalação de rodapé de granito/mármore branco externo - 50% do vlr do piso | 2142 | m² | 271.341 | 30.149 | 301.49 | 645791.58 |  |  | 301.49 | 0.9 | 0.1
n/a |  |  |  | Diversos | [5 empty] | 84658.4
EDIF-EDIF | 13-02-62 |  |  | Batentes e moldura de elevadores de emergência térreo e tipo l= 31cm - granito | 117 | ml | 253.2516 | 108.5364 | 361.788 | 42329.2 |  |  | 361.788 | 0.7 | 0.3
EDIF-EDIF | 13-02-62 |  |  | Batentes e moldura de elevadores sociais subs, térreo e tipo l= 31cm - mármore ou granito | 117 | ml | 253.2516 | 108.5364 | 361.788 | 42329.2 |  |  | 361.788 | 0.7 | 0.3
n/a | [8 empty] | Total do Item | 7156278.3
|  | 18 | PISOS E RODAPÉS CERÂMICOS / CONTRA PISOS | [5 empty] | Unitário | Total |  | Unitário | Unitário | MAT | MO
n/a |  |  |  | Pisos Cimentícios | [5 empty] | 2165087.12
EDIF-EDIF | 13-02-11 |  |  | Piso de concreto armado e=0,07m - preparação para epóxi nos estacionamentos | 24200.8 | m2 | 54.0475 | 29.1025 | 83.15 | 2012296.52 |  |  | 83.15 | 0.65 | 0.35
EDIF-EDIF | 13-02-11 |  |  | Piso de concreto calçada e=0,07m -acesso edificação | 900 | m2 | 54.0475 | 29.1025 | 83.15 | 74835 |  |  | 83.15 | 0.65 | 0.35
EDIF-EDIF | 13-02-01 |  |  | Contra piso interno base p/ cerâmica e= 3cm - banhos resid e NRs | 480 | m² | 22.74 | 34.11 | 56.85 | 27288 |  |  | 56.85 | 0.4 | 0.6
|  |  |  | Contra piso interno base p/ cerâmica/laminado e= 5cm - dorm/estar/circ | 0 | m² | 25.834 | 38.751 | 64.585 | 0 |  |  | 64.585 | 0.4 | 0.6
EDIF-EDIF | 13-02-01 |  |  | Contra piso interno base p/ cerâmica/laminado e= 3cm - hall/circ comum | 0 | m² | 22.74 | 34.11 | 56.85 | 0 |  |  | 56.85 | 0.4 | 0.6
|  |  |  | Enchimento de piso com bloco de concreto celular e=20cm - térreo e áreas técnicas | 0 | m² | 65.7465 | 98.6197 | 164.3662 | 0 |  |  | 164.3662 | 0.4 | 0.6
EDIF-EDIF | 13-02-01 |  |  | Piso cimentado acabto queimado e=5cm - áreas técnicas | 50 | m² | 22.74 | 34.11 | 56.85 | 2842.5 |  |  | 56.85 | 0.4 | 0.6
EDIF-EDIF | 13-02-01 |  |  | Piso cimentado alisado para pintura e=5cm - escadaria | 630 | m² | 22.74 | 34.11 | 56.85 | 35815.5 |  |  | 56.85 | 0.4 | 0.6
EDIF-EDIF | 13-03-02 |  |  | Rodapé cimentado h=7cm - escadaria / áreas técnicas | 1080 | m² | 4.448 | 6.672 | 11.12 | 12009.6 |  |  | 11.12 | 0.4 | 0.6
n/a |  |  |  | Cerâmica e porcelanatto | [5 empty] | 803953.4
EDIF-EDIF | 13-02-42 |  |  | Piso cerâmico banhos - Eliane Forma Branco 30x40cm | 480 | m² | 97.24 | 0 | 97.24 | 46675.2 |  |  | 97.24 | 1 | 0
|  |  |  | Rodapé ceramico banhos - Eliane Forma Branco 08x40cm | 0 | ml | 16.3562 | 0 | 16.3562 | 0 |  |  | 16.3562 | 1 | 0
EDIF-EDIF | 13-02-42 |  |  | Piso Cerâmico Cozinha e AS - Eliane Forma 45x45cm | 0 | m² | 97.24 | 0 | 97.24 | 0 |  |  | 97.24 | 1 | 0
|  |  |  | Rodapé ceramico cozinha e AS - Eliane Forma Branco 08x40cm | 0 | ml | 16.3562 | 0 | 16.3562 | 0 |  |  | 16.3562 | 1 | 0
|  |  |  | Piso Cerâmico Terraços aptos - peça de 60x60cm RET | 0 | m² | 78.4809 | 0 | 78.4809 | 0 |  |  | 78.4809 | 1 | 0
|  |  |  | Rodapé Cerâmico Terraços aptos - corte em obra 8x60cm RET | 0 | ml | 18.8941 | 0 | 18.8941 | 0 |  |  | 18.8941 | 1 | 0
[14 empty] | 1 | 0
|  |  |  | Piso Cerâmico hall e circulação tipo - peça de 60x60cm RET | 0 | m² | 72.9809 | 0 | 72.9809 | 0 |  |  | 72.9809 | 1 | 0
|  |  |  | Rodapé Cerâmico Terraços aptos - corte em obra 8x60cm RET | 0 | ml | 18.3441 | 0 | 18.3441 | 0 |  |  | 18.3441 | 1 | 0
EDIF-EDIF | 13-02-39 |  |  | Piso cerâmico térreo interno e áreas comuns - Eliane Forma Branco 30x40cm | 3535.8382 | m² | 211.17 | 0 | 211.17 | 746662.96 |  |  | 211.17 | 1 | 0
EDIF-EDIF | 13-03-09 |  |  | Rodapé ceramico térreo interno e áeras comuns - Eliane Forma Branco 08x40cm | 427.3448 | ml | 24.84 | 0 | 24.84 | 10615.24 |  |  | 24.84 | 1 | 0
|  |  |  | Piso Porcelanatto térreo interno - peça de 60x60cm RET | 0 | m² | 78.4809 | 0 | 78.4809 | 0 |  |  | 78.4809 | 1 | 0
|  |  |  | Rodapé Poecelanatto térreo interno - corte de 8x60cm RET | 0 | ml | 18.8941 | 0 | 18.8941 | 0 |  |  | 18.8941 | 1 | 0
|  |  |  | Mao de obra empreitada assentamento de piso porcelanatto | 0 | m² | 0 | 78 | 78 | 0 |  |  | 78 | 0 | 1
|  |  |  | Mao de obra empreitada assentamento de piso cerâmico | 4015.8382 | m² | 0 | 0 | 0 | 0 |  |  | 0 | 0 | 1
|  |  |  | Mão de obra assentamento de rodapé cerâmico/porcelanatto | 427.3448 | ml | 0 | 0 | 0 | 0 |  |  | 0 | 0 | 1
n/a | [8 empty] | Total do Item | 2969040.52
|  | 19 | PISOS E RODAPÉS ESPECIAIS | [5 empty] | Unitário | Total |  | Unitário | Unitário | MAT | MO
n/a |  |  |  | Diversos | [5 empty] | 2730330.5
EDIF-EDIF | 17-02-12 |  |  | Piso inertravado de concreto e=10cm - calçadas e acessos | 900 | m² | 51.552 | 77.328 | 128.88 | 115992 |  |  | 128.88 | 0.4 | 0.6
EDIF-EDIF | 17-02-50 |  |  | GUIA DE CONCRETO RETA OU CURVA, TIPO PMSP | 300 | m | 35.848 | 53.772 | 89.62 | 26886 |  |  | 89.62 | 0.4 | 0.6
EDIF-EDIF | 05-02-44 |  |  | Execução de piso epoxi nos estacionamentos | 13600 | m² | 126.966 | 54.414 | 181.38 | 2466768 |  |  | 181.38 | 0.7 | 0.3
EDIF-EDIF | 13-02-88 |  |  | Piso vinílico ref Eclipse Premium Tarkett, 200x2300cm | 500 | m² | 152.558 | 65.382 | 217.94 | 108970 |  |  | 217.94 | 0.7 | 0.3
EDIF-EDIF | 13-01-31 |  |  | Rodapé de fibro vinil 7,5cm | 350 | m | 23.429 | 10.041 | 33.47 | 11714.5 |  |  | 33.47 | 0.7 | 0.3
n/a | [8 empty] | Total do Item | 2730330.5
|  | 20 | INSTALAÇÕES ELÉTRICAS | [5 empty] | Unitário | Total |  | Unitário | Unitário | MAT | MO
TERC-SP |  |  |  | EG instalações EL - MAT e MO | 1 | vb | 2979723.5 | 2223448.5 | 5203172 | 5203172 |  |  | 5203172 | 0.57267 | 0.42733
TERC-SP |  |  |  | SER - Fornecimento, instalação e inicialização de câmara tranformadora | 3 | unid | 390000 | 210000 | 600000 | 1800000 |  |  | 600000 | 0.65 | 0.35
n/a | [8 empty] | Total do Item | 7003172 |  |  | 24200.8 | 289.3777
|  | 21 | LUMINÁRIAS DAS ÁREAS COMUNS | [5 empty] | Unitário | Total |  | Unitário | Unitário | MAT | MO
n/a |  |  |  | Luminárias internas | [5 empty] | 548822.88
|  |  |  | Luminaria de embutir quadrada p PAR30 LED 9W | 0 | unid | 80 | 0 | 80 | 0 |  |  | 80 | 1 | 0
EDIF-EDIF | 09-09-50 |  |  | Luminaria tipo calha PAR30 LED 2x32W | 969 | unid | 296.68 | 0 | 296.68 | 287482.92 |  |  | 296.68 | 1 | 0
EDIF-EDIF | 09-09-32 |  |  | Luminaria de embutir (mix) para térreo e áreas comuns internas | 0 | unid | 305.43 | 0 | 305.43 | 0 |  |  | 305.43 | 1 | 0
EDIF-EDIF | 09-09-51 |  |  | Arandela c tres faces em vidro fosco p LED 18/20W | 54 | unid | 265.02 | 0 | 265.02 | 14311.08 |  |  | 265.02 | 1 | 0
EDIF-EDIF | 09-09-72 |  |  | Luminaria de embutir quadrada foco orientavel para dicroica LED 5W | 0 | unid | 217.64 | 0 | 217.64 | 0 |  |  | 217.64 | 1 | 0
EDIF-EDIF | 09-09-44 |  |  | Arandela 1/2 lua p bulbo LED 9W | 532 | unid | 464.34 | 0 | 464.34 | 247028.88 |  |  | 464.34 | 1 | 0
n/a |  |  |  | Luminárias externas | [5 empty] | 648456.9
EDIF-EDIF | 09-09-38 |  |  | Projetor em AL tipo espeto p PAR30 9W | 304 | unid | 192.75 | 0 | 192.75 | 58596 |  |  | 192.75 | 1 | 0
EDIF-EDIF | 09-20-34 |  |  | Poste h=3m tipo pétala retangular p 2 bulbo LED 15W | 213 | unid | 2769.3 | 0 | 2769.3 | 589860.9 |  |  | 2769.3 | 1 | 0
n/a |  |  |  | Imuniação especial | [5 empty] | 0
|  |  |  | Iluminação de fachada |  | unid | 0 | 0 | 0 | 0 |  |  | 0 | 1 | 0
n/a | [8 empty] | Total do Item | 1197279.78
|  | 22 | INSTALAÇÃO HIDRÁULICA E CONTRA INCÊNDIO | [5 empty] | Unitário | Total |  | Unitário | Unitário | MAT | MO
TERC-SP |  |  |  | EG instalações HD - incluindo sistema de escoamento (retardo de AP) | 1 | vb | 3012042.0144 | 1828117.9856 | 4840160 | 4840160 |  |  | 4840160 | 0.6223 | 0.3777
TERC-SP |  |  |  | EG instalações INC - sprinklers | 1614 | ptos | 1244.6043 | 755.3957 | 2000 | 3228000 |  |  | 2000 | 0.6223 | 0.3777
TERC-SP |  |  |  | EG instalações DR - drenagem | 1 | vb | 933453.2374 | 566546.7626 | 1500000 | 1500000 |  |  | 1500000 | 0.6223 | 0.3777
TERC-SP |  |  |  | Bombas de recalque de AF, ES, AP e DR | 18 | unid | 12500 | 0 | 12500 | 225000 |  |  | 12500 | 1 | 0
TERC-SP |  |  |  | Furação de lajes | 1 | vb | 5250 | 29750 | 35000 | 35000 |  |  | 35000 | 0.15 | 0.85
TERC-SP |  |  |  | Limpeza de tubulação com empresa terceirizada | 3 | vb | 2400 | 9600 | 12000 | 36000 |  |  | 12000 | 0.2 | 0.8
TERC-SP |  |  |  | Limpeza de caixa dágua com empresa especializada | 15 | vb | 600 | 2400 | 3000 | 45000 |  |  | 3000 | 0.2 | 0.8
n/a | [8 empty] | Total do Item | 9909160 | 698.8336 |  | 24200.8 | 409.4559
|  | 23 | APARELHOS E METAIS SANITÁRIOS | [5 empty] | Unitário | Total |  | Unitário | Unitário | MAT | MO
n/a |  |  |  | Bacia | [5 empty] | 28380
EDIF-EDIF | 10-13-03 |  |  | Bacia c/ cx acoplada branca - DECA Aspen - Bhos sociais | 0 | un | 856.36 | 0 | 856.36 | 0 |  |  | 856.36 | 1 | 0
EDIF-EDIF | 10-13-03 |  |  | Bacia c/ cx acoplada branca - Deca Aspen - Bhos serviço | 0 | un | 856.36 | 0 | 856.36 | 0 |  |  | 856.36 | 1 | 0
EDIF-EDIF | 10-13-05 |  |  | Bacia c/ cx embutida P510 17 abertura frontal ref. 2500 - DECA Vogue Plus - PNEs | 30 | un | 878.66 | 0 | 878.66 | 26359.8 |  |  | 878.66 | 1 | 0
EDIF-EDIF | 10-13-03 |  |  | Conjunto Fixação Bacia | 30 | un | 14.5 | 0 | 14.5 | 435 |  |  | 14.5 | 1 | 0
EDIF-EDIF | 10-13-03 |  |  | Bolsa de PVC para bacia | 30 | un | 18 | 0 | 18 | 540 |  |  | 18 | 1 | 0
EDIF-EDIF | 10-80-81 |  |  | Engate flexível | 30 | un | 34.84 | 0 | 34.84 | 1045.2 |  |  | 34.84 | 1 | 0
n/a |  |  |  | Cuba louça | [5 empty] | 0
EDIF-EDIF | 10-13-16 |  |  | Cuba de embutir oval 15x35cm branca - Celite - bhos sociais | 0 | un | 417.94 | 0 | 417.94 | 0 |  |  | 417.94 | 1 | 0
EDIF-EDIF | 10-14-13 |  |  | Misturador de mesa bica alta linha Izy DECA - banhos sociais | 0 | pç | 373.59 | 0 | 373.59 | 0 |  |  | 373.59 | 1 | 0
EDIF-EDIF | 10-80-81 |  |  | Engate flexível | 0 | un | 34.84 | 0 | 34.84 | 0 |  |  | 34.84 | 1 | 0
EDIF-EDIF | 10-13-16 |  |  | Válvula para lavatório | 0 | un | 0 | 0 | 0 | 0 |  |  |  | 1 | 0
EDIF-EDIF | 10-80-72 |  |  | Sifão para lavatório | 0 | un | 218.05 | 0 | 218.05 | 0 |  |  | 218.05 | 1 | 0
|  |  |  | Carenagem PVC sob lavatório - bhos | 0 | un | 0 | 0 | 0 | 0 |  |  |  | 1 | 0
n/a |  |  |  | Cuba inox | [5 empty] | 4925.28
EDIF-EDIF | 10-13-53 |  |  | Cuba aço inox simples CS-40 - Mekal - cozinha aptos e APAs | 3 | un | 751.41 | 0 | 751.41 | 2254.23 |  |  | 751.41 | 1 | 0
EDIF-EDIF | 10-14-10 |  |  | Torneira cozinha mesa bica móvel FAST 1167.C59 CR - DECA | 3 | pç | 550.66 | 0 | 550.66 | 1651.98 |  |  | 550.66 | 1 | 0
EDIF-EDIF | 10-13-53 |  |  | Cuba aço inox simples CS-40 - Mekal - áreas comuns | 0 | un | 751.41 | 0 | 751.41 | 0 |  |  | 751.41 | 1 | 0
EDIF-EDIF | 10-14-10 |  |  | Torneira cozinha mesa bica móvel FAST 1167.C59 CR - DECA | 0 | pç | 550.66 | 0 | 550.66 | 0 |  |  | 550.66 | 1 | 0
EDIF-EDIF | 10-80-81 |  |  | Engate flexível | 3 | un | 34.841 | 0 | 34.841 | 104.52 |  |  | 34.841 | 1 | 0
EDIF-EDIF | 10-80-93 |  |  | Válvula para pia americana | 3 | un | 68.74 | 0 | 68.74 | 206.22 |  |  | 68.74 | 1 | 0
EDIF-EDIF | 10-80-73 |  |  | Sifão para pia americana | 3 | un | 236.11 | 0 | 236.11 | 708.33 |  |  | 236.11 | 1 | 0
|  |  |  | Carenagem PVC sob bancada - cozinha | 3 | un | 0 | 0 | 0 | 0 |  |  |  | 1 | 0
n/a |  |  |  | Lavatório | [5 empty] | 45732.3
EDIF-EDIF | 10-13-14 |  |  | Lavatorio suspenso L.510.17, coluna suspensa C.510.17, cor branco DECA | 27 | un | 546.55 | 0 | 546.55 | 14756.85 |  |  | 546.55 | 1 | 0
EDIF-EDIF | 10-14-17 |  |  | Torneira lavatório mesa automatica ECO 1173.C CR - DECAMATIC | 27 | pç | 313.53 | 0 | 313.53 | 8465.31 |  |  | 313.53 | 1 | 0
EDIF-EDIF | 10-13-08 |  |  | Lavatório c/ coluna branco - CELITE Azalea | 6 | un | 70.32 | 0 | 70.32 | 421.92 |  |  | 70.32 | 1 | 0
EDIF-EDIF | 10-14-17 |  |  | Torneira para lavatório bica baixa - DOCOL Trio | 6 | pç | 88.66 | 0 | 88.66 | 531.96 |  |  | 88.66 | 1 | 0
EDIF-EDIF | 10-13-14 |  |  | Conjunto Fixação Lavatório | 33 | un | 313.53 | 0 | 313.53 | 10346.49 |  |  | 313.53 | 1 | 0
EDIF-EDIF | 10-80-81 |  |  | Engate flexível | 33 | un | 34.84 | 0 | 34.84 | 1149.72 |  |  | 34.84 | 1 | 0
EDIF-EDIF | 10-13-16 |  |  | Válvula para lavatório | 33 | un | 68.74 | 0 | 68.74 | 2268.42 |  |  | 68.74 | 1 | 0
EDIF-EDIF | 10-80-73 |  |  | Sifão para lavatório | 33 | un | 236.11 | 0 | 236.11 | 7791.63 |  |  | 236.11 | 1 | 0
|  |  |  | Carenagem PVC sob lavatório | 33 | un | 0 | 0 | 0 | 0 |  |  |  | 1 | 0
n/a |  |  |  | Tanque | [5 empty] | 2814.54
EDIF-EDIF | 10-13-40 |  |  | Tanque de louça c/ coluna 22 litros branco - CELITE | 3 | un | 359.91 | 0 | 359.91 | 1079.73 |  |  | 359.91 | 1 | 0
EDIF-EDIF | 10-14-16 |  |  | Torneira para tanque e jardim CÓD.: 1154.C.39 - DECA | 3 | pç | 238.58 | 0 | 238.58 | 715.74 |  |  | 238.58 | 1 | 0
EDIF-EDIF | 10-13-40 |  |  | Conjunto Fixação Tanque | 3 | un | 0 | 0 | 0 | 0 |  |  |  | 1 | 0
EDIF-EDIF | 10-80-81 |  |  | Engate flexível | 3 | un | 34.84 | 0 | 34.84 | 104.52 |  |  | 34.84 | 1 | 0
EDIF-EDIF | 10-80-93 |  |  | Válvula para tanque | 3 | un | 68.74 | 0 | 68.74 | 206.22 |  |  | 68.74 | 1 | 0
EDIF-EDIF | 10-80-73 |  |  | Sifão para tanque | 3 | un | 236.11 | 0 | 236.11 | 708.33 |  |  | 236.11 | 1 | 0
n/a |  |  |  | Outros | [5 empty] | 17056.08
EDIF-EDIF | 17-05-20 |  |  | Barra de Apoio PNE para lavatório - 45cm ref. 2310.I.04.pol DECA | 20 | un | 196.66 | 0 | 196.66 | 3933.2 |  |  | 196.66 | 1 | 0
EDIF-EDIF | 17-05-22 |  |  | Barra de Apoio PNE para bacia - 90cm ref.310.I.080.pol DECA | 40 | un | 236.98 | 0 | 236.98 | 9479.2 |  |  | 236.98 | 1 | 0
EDIF-EDIF | 17-05-23 |  |  | Barra apoio chuveiro PNE - DECA | 0 | un | 350.99 | 0 | 350.99 | 0 |  |  | 350.99 | 1 | 0
EDIF-EDIF | 10-14-40 |  |  | Chuveiro elétrico vestiarios | 2 | un | 258.84 | 0 | 258.84 | 517.68 |  |  | 258.84 | 1 | 0
EDIF-EDIF | 10-14-04 |  |  | Torneira de uso restrito para jardim, tanque e mangueira 1156 C - DECA | 30 | pç | 85 | 0 | 85 | 2550 |  |  | 85 | 1 | 0
DI |  |  |  | Acabamento para registro linha Flex - DECA | 18 | un | 32 | 0 | 32 | 576 |  |  | 32 | 1 | 0
n/a | [8 empty] | Total do Item | 98908.2
|  | 24 | PINTURAS | [5 empty] | Unitário | Total |  | Unitário | Unitário | MAT | MO
n/a |  |  |  | Pinturas sobre paredes | [5 empty] | 160878.56
|  |  |  | Pintura interna parede Latex PVA s/gesso liso c/massa corrida | 0 | m² | 11.9 | 5.1 | 17 | 0 |  |  | 17 | 0.7 | 0.3
EDIF-EDIF | 15-01-11 |  |  | Pintura interna parede Latex PVA s/gesso liso c/massa corrida - áreas comuns | 0 | m² | 27.461 | 11.769 | 39.23 | 0 |  |  | 39.23 | 0.7 | 0.3
|  |  |  | Pintura interna paredes Latex PVA s/ massa única c/ massa corrida |  | m² | 23.8 | 10.2 | 34 | 0 |  |  | 34 | 0.7 | 0.3
|  |  |  | Pintura interna paredes Latex ACR s/ massa única c/ massa corrida | 0 | m² | 25.48 | 10.92 | 36.4 | 0 |  |  | 36.4 | 0.7 | 0.3
EDIF-EDIF | 15-01-10 |  |  | Pintura latex PVA simples sobre bloco escadas e áreas técnicas | 0 | m² | 18.403 | 7.887 | 26.29 | 0 |  |  | 26.29 | 0.7 | 0.3
EDIF-EDIF | 15-01-10 |  |  | Pintura interna sinalização pilares e paredes dos estacionamentos | 6435.1425 | m² | 17.5 | 7.5 | 25 | 160878.56 |  |  | 25 | 0.7 | 0.3
n/a |  |  |  | Pinturas sobre laje ou forro (tetos) | [5 empty] | 418403.2
EDIF-EDIF | 15-01-11 |  |  | Pintura interna forro em gesso acartonado Latex PVA | 480 | m² | 27.461 | 11.769 | 39.23 | 18830.4 |  |  | 39.23 | 0.7 | 0.3
EDIF-EDIF | 15-01-10 |  |  | Pintura interna forro em gesso acartonado Latex PVA - áreas comuns | 0 | m² | 18.403 | 7.887 | 26.29 | 0 |  |  | 26.29 | 0.7 | 0.3
|  |  |  | Pintura interna forro em gesso acartonado Latex Acrilico | 0 | m² | 13.3 | 5.7 | 19 | 0 |  |  | 19 | 0.7 | 0.3
EDIF-EDIF | 15-01-18 |  |  | Pintura interna de teto com Textura Rolada - cor concreto | 630 | m² | 54.068 | 23.172 | 77.24 | 48661.2 |  |  | 77.24 | 0.7 | 0.3
|  |  |  | Pintura interna de teto com Latex PVA sobre laje (gesso) | 0 | m² | 10.15 | 4.35 | 14.5 | 0 |  |  | 14.5 | 0.7 | 0.3
EDIF-EDIF | 15-01-19 |  |  | Pintura interna de teto em látex PVA sobre laje de concreto regularizada - SSs e Gar | 24200.8 | m² | 10.15 | 4.35 | 14.5 | 350911.6 |  |  | 14.5 | 0.7 | 0.3
n/a |  |  |  | Pinturas sobre pisos | [5 empty] | 196403.65
EDIF-EDIF | 15-01-15 |  |  | Pintura látex especial para pisos - escada de emergência | 630 | m² | 18.585 | 7.965 | 26.55 | 16726.5 |  |  | 26.55 | 0.7 | 0.3
EDIF-EDIF | 15-01-15 |  |  | Pintura látex especial para rodapés - escada de emergência | 1080 | m | 4.6463 | 1.9913 | 6.6375 | 7168.5 |  |  | 6.6375 | 0.7 | 0.3
EDIF-EDIF | 17-03-73 |  |  | Demarcação de vagas de garagem | 18150.6 | m | 6.643 | 2.847 | 9.49 | 172249.19 |  |  | 9.49 | 0.7 | 0.3
EDIF-EDIF | 15-01-23 |  |  | Pintura demarcatoria de cadeirantes escadaria | 8.64 | m² | 21.021 | 9.009 | 30.03 | 259.46 |  |  | 30.03 | 0.7 | 0.3
n/a |  |  |  | Pinturas sobre esquadrias e tubulação | [5 empty] | 185140.17
EDIF-EDIF | 15-02-11 |  |  | Pintura esmaltes sobre de portas e batentes de madeira - 60,70 e 80cm | 132.3 | m² | 39.13 | 16.77 | 55.9 | 7395.57 |  |  | 55.9 | 0.7 | 0.3
EDIF-EDIF | 15-02-11 |  |  | Pintura esmaltes sobre de portas e batentes de madeira - shafts | 51.84 | m² | 39.13 | 16.77 | 55.9 | 2897.86 |  |  | 55.9 | 0.7 | 0.3
EDIF-EDIF | 15-03-10 |  |  | Pintura esmalte c/ fundo anti ferrugem s/ portas corta fogo - PCFs | 143.64 | m² | 44.751 | 19.179 | 63.93 | 9182.91 |  |  | 63.93 | 0.7 | 0.3
EDIF-EDIF | 15-03-14 |  |  | Pintura esmalte c/ fundo anti ferrugem s/ corrimão duplo de ferro - escada | 1080 | ml | 11.725 | 5.025 | 16.75 | 18090 |  |  | 16.75 | 0.7 | 0.3
|  |  |  | Pintura esmalte c/ fundo anti ferrugem s/ peitoril de ferro - terraços | 0 | ml | 17.5 | 7.5 | 25 | 0 |  |  | 25 | 0.7 | 0.3
EDIF-EDIF | 15-03-14 |  |  | Pintura esmalte c/ fundo anti ferrugem s/ rufos metálicos | 528.665 | ml | 11.725 | 5.025 | 16.75 | 8855.14 |  |  | 16.75 | 0.7 | 0.3
EDIF-EDIF | 15-03-10 |  |  | Pintura de Esquadrias de Ferro | 1050 | m² | 44.751 | 19.179 | 63.93 | 67126.5 |  |  | 63.93 | 0.7 | 0.3
TERC-SP |  |  |  | Pintura de Tubulação aparente | 1 | vb | 35000 | 15000 | 50000 | 50000 |  |  | 50000 | 0.7 | 0.3
EDIF-EDIF | 15-01-11 |  |  | Pintura sobre sancas de gesso acartonado | 550.4 | m | 27.461 | 11.769 | 39.23 | 21592.19 |  |  | 39.23 | 0.7 | 0.3
n/a |  |  |  | Pinturas sobre esquadrias e tubulação | [5 empty] | 317998.51
EDIF-EDIF | 17-04-01 |  |  | Limpeza final de obra - interna e fachada | 24200.8 | m² | 3.942 | 9.198 | 13.14 | 317998.51 |  |  | 13.14 | 0.3 | 0.7
n/a | [8 empty] | Total do Item | 1278824.09
|  | 25 | VIDROS | [5 empty] | Unitário | Total |  | Unitário | Unitário | MAT | MO
n/a |  |  |  | Vidro comum | [5 empty] | 0
|  |  |  | Vidro comum incolor 6mm | 183.1478 | m² | 0 | 0 | 0 | 0 |  |  | 0 | 1 | 0
|  |  |  | Vidro fantasia 4mm | 0 | m² | 0 | 0 | 0 | 0 |  |  | 0 | 1 | 0
n/a |  |  |  | Vidros Especiais | [5 empty] | 0
|  |  |  | Vidro Laminado 8mm (portas e janelas) | 223.8473 | m² | 0 | 0 | 0 | 0 |  |  | 0 | 1 | 0
|  |  |  | Vidro Laminado 10mm (guarda corpo/gradil) | 0 | m² | 0 | 0 | 0 | 0 |  |  | 0 | 1 | 0
|  |  |  | Vidro Blindado Guarita (sem certificação do exercito) | 0 | m² | 0 | 0 | 0 | 0 |  |  | 0 | 1 | 0
n/a | [8 empty] | Total do Item | 0
|  | 26 | URBANIZAÇÃO E PAISAGISMO | [5 empty] | Unitário | Total |  | Unitário | Unitário | MAT | MO
n/a |  |  |  | Paisagismo | [5 empty] | 1989268.75
TERC-SP |  |  |  | Jardins sobre laje - sub solos (floreiras) | 1210.04 | m² | 800 | 0 | 800 | 968032 |  |  | 800 | 1 | 0
TERC-SP |  |  |  | Jardins sobre laje - térreo | 1063.41 | m² | 800 | 0 | 800 | 850728 |  |  | 800 | 1 | 0
TERC-SP |  |  |  | Complementos - terra, argila expadida, geotextil e substrato | 2273.45 | m² | 50 | 0 | 50 | 113672.5 |  |  | 50 | 1 | 0
TERC-SP |  |  |  | MO de execução do ajardinamento | 2273.45 | m² | 0 | 25 | 25 | 56836.25 |  |  | 25 | 0 | 1
n/a |  |  |  | Outros | [5 empty] | 214306.82
EDIF-EDIF | 17-02-12 |  |  | Execução de via em piso intertravado de concreto de h=10cm | 1662.84 | m² | 128.88 | 0 | 128.88 | 214306.82 |  |  | 128.88 | 1 | 0
n/a | [8 empty] | Total do Item | 2203575.57 | 875
|  | 27 | ELEVADORES | [5 empty] | Unitário | Total |  | Unitário | Unitário | MAT | MO
EDIF-EDIF | 17-10-03 |  |  | Fornecimento e instalação de elevadoresde acesso | 6 | unid | 103966.312 | 25991.578 | 129957.89 | 779747.34 |  |  | 129957.89 | 0.8 | 0.2
EDIF-EDIF | 17-10-03 |  |  | Fornecimento e instalação de elevadores de emergência | 6 | unid | 103966.312 | 25991.578 | 129957.89 | 779747.34 | 142.5 |  | 129957.89 | 0.8 | 0.2
TERC-SP |  |  |  | Plataforma elevatória | 2 | unid | 80000 | 0 | 80000 | 160000 |  |  | 80000 | 1 | 0
n/a | [8 empty] | Total do Item | 1719494.68
|  | 28 | OUTROS EQUIPAMENTOS E INSTALAÇÕES | [5 empty] | Unitário | Total |  | Unitário | Unitário | MAT | MO
n/a |  |  |  | SISTEMA DE AR CONDICIONADO / PRESSURIZAÇÃO / EXAUSTÃO | [5 empty] | 2940600
TERC-SP |  |  |  | Ar condicionado (infra) - guaritas e centrais de segurança | 30 | unid | 5250 | 2250 | 7500 | 225000 |  |  | 7500 | 0.7 | 0.3
TERC-SP |  |  |  | Exaustão de sanitários - tipo axial | 30 | unid | 364 | 156 | 520 | 15600 |  |  | 520 | 0.7 | 0.3
TERC-SP |  |  |  | Sistema de renovação de ar - ventilação dos subsolos | 9 | pavto | 175000 | 75000 | 250000 | 2250000 |  |  | 250000 | 0.7 | 0.3
TERC-SP |  |  |  | Sistema de pressurização de escadas | 3 | unid | 0 | 0 | 0 | 0 |  |  |  | 0.8 | 0.2
TERC-SP |  |  |  | Sistema de detecção de fumaça | 3 | unid | 120000 | 30000 | 150000 | 450000 |  |  | 150000 | 0.8 | 0.2
n/a |  |  |  | GRUPO GERADOR | [5 empty] | 569951.64
EDIF-EDIF | 09-10-89 |  |  | Gerador de emergência 275KVa | 825 | Kva | 621.9352 | 32.7334 | 654.6687 | 540101.64 |  |  | 654.6687 | 0.95 | 0.05
|  |  |  | Quadros de transferência c/ disjuntor 125A trifásico |  | unid | 0 | 0 | 0 | 0 | incluso acima |  | 0 | 0.95 | 0.05
EDIF-EDIF | 09-10-89 |  |  | Cabo de interligação | 75 | m | 114 | 6 | 120 | 9000 |  |  | 120 | 0.95 | 0.05
EDIF-EDIF | 09-10-89 |  |  | Itens adicionais - duto de saída de ar, coxins, veneziana e mão de obra | 3 | vb | 6602.5 | 347.5 | 6950 | 20850 |  |  | 6950 | 0.95 | 0.05
n/a |  |  |  | SEGURANÇA / AUTOMAÇÃO / TELEFONIA / CATV | [5 empty] | 414000
TERC-SP |  |  |  | Telefonia interna (interfone) | 0 | ptos | 0 | 110 | 110 | 0 |  |  | 110 |  | 1
TERC-SP |  |  |  | Telefononia externa | 0 | ptos | 0 | 120 | 120 | 0 |  |  | 120 |  | 1
TERC-SP |  |  |  | CATV (circuito de TV aberta digital) | 0 | ptos | 0 | 130 | 130 | 0 |  |  | 130 |  | 1
|  |  |  | Sistema de segurança perimetral - somente infra | 0 | ptos | 0 | 750 | 750 | 0 | n/a |  | 750 |  | 1
TERC-SP |  |  |  | CFTV (incluso infra e monitor) - confirmar número de cameras | 140 | cam | 0 | 2250 | 2250 | 315000 |  |  | 2250 |  | 1
TERC-SP |  |  |  | Automação de portão de veículos | 12 | unid | 0 | 6000 | 6000 | 72000 |  |  | 6000 |  | 1
TERC-SP |  |  |  | Automação de portão de pedestres | 18 | unid | 0 | 1500 | 1500 | 27000 |  |  | 1500 |  | 1
n/a |  |  |  | OUTROS EQUIPAMENTOS | [5 empty] | 4895297.5
TERC-SP |  |  |  | Sistema de rapel industrial - ref olhal Carvid | 326 | pontos | 560 | 140 | 700 | 228200 |  |  | 700 | 0.8 | 0.2
|  |  |  | Heliponto - projeto, aprovação e execução | 1 | vb | 0 | 0 | 0 | 0 |  |  | 0 | 0.8 | 0.2
TERC-SP | 17-40-01 |  |  | Sistema de geração de energia solar | 300 | m² | 2366.936 | 591.734 | 2958.67 | 887601 |  |  | 2958.67 | 0.8 | 0.2
EDIF-EDIF | 04-03-58 |  |  | Divisórias sanitárias | 75 | m² | 195.76 | 48.94 | 244.7 | 18352.5 |  |  | 244.7 | 0.8 | 0.2
TERC-SP |  |  |  | Acessibilidade: Pisos / placas / barras / sinalização | 1 | vb | 48000 | 12000 | 60000 | 60000 |  |  | 60000 | 0.8 | 0.2
TERC-SP |  |  |  | Comunicação Visual - bombeiros / emergência | 3 | vb | 200000 | 50000 | 250000 | 750000 |  |  | 250000 | 0.8 | 0.2
TERC-SP |  |  |  | Comunicação Visual e Totem | 3 | vb | 120000 | 30000 | 150000 | 450000 |  |  | 150000 | 0.8 | 0.2
TERC-SP |  |  |  | Mobiliário de paisagismo - frete e descarga estimados | 1 | vb | 2000915.2 | 500228.8 | 2501144 | 2501144 |  |  | 2501144 | 0.8 | 0.2
n/a | [8 empty] | Total do Item | 8819849.14
|  | 29 | CUSTOS DE IMPLANTAÇÃO / EXTENSÕES / TCAS | [5 empty] | Unitário | Total |  | Unitário | Unitário | MAT | MO
TERC-SP |  |  |  | Extensões / ampliações de redes de EL/AF/GAS | 1 | vb | 0 | 2500000 | 2500000 | 2500000 |  |  | 2500000 | 0 | 1
TERC-SP |  |  |  | Adequação de sistema viário - CET/SMT | 1 | vb | 0 | 5683933.1264 | 5683933.1264 | 5683933.13 |  |  | 5683933.1264 | 0 | 1
TERC-SP |  |  |  | Custos e despesas com interferências de AF/ES/EL/TEL | 1 | vb | 0 | 5683933.1264 | 5683933.1264 | 5683933.13 |  |  | 5683933.1264 | 0 | 1
n/a | [8 empty] | Total do Item | 13867866.26
n/a |  |  |  | CUSTO RASO | [5 empty] | 241225191.3144
|  | 30 | MANUTENÇÃO, CONTIGÊNCIA E TAXA DE ADMINISTRAÇÃO | [5 empty] | Unitário | Total |  | Unitário | Unitário | MAT | MO
ATO |  |  |  | ATO - Atestado técnico operacional | 1 | vb | 0 | 3714867.9462 | 3714867.9462 | 3714867.95 |  |  | 3714867.9462 | 0 | 1
PROJ |  |  |  | Benefícios e despesas indiretas sobre projetos - 33,20% | 1 | vb | 3337245.4545 | 0 | 3337245.4545 | 3337245.45 |  |  | 3337245.4545 | 1 | 0
B |  |  |  | Lucro/Benefícios sobre a construção - até 8,00% | 1 | vb | 16089658.0033 | 0 | 16089658.0033 | 16089658 |  |  | 16089658.0033 | 1 | 0
n/a | [8 empty] | Total do Item | 23141771.4
n/a |  |  |  | CUSTO TOTAL | [5 empty] | 264366962.7144

## Resumo REFPUB
RESUMO DE ORÇAMENTO
CLIENTE: | Effect Arquitetura | BASE | INCC (n-1)
OBRA: | Esplanada Liberdade | 2023-08-01 | 1077.497
ENDEREÇO: | Lajes da Esplanada - Esplanada Liberdade | REV01 - jun/24
ITEM | SERVIÇO | Valor | % | Considerações
|  | Total | Obra
01 | PROJETOS E CONSULTORIAS | 10051944.14 | 4.167% | Considerados valores para desenvolvimento de projetos legal e executivos com principais consultorias com limite de 4% (+BDI) sobre os custo total.
02 | GASTOS GERAIS | 4387245.25 | 1.819%
03 | INSTALAÇÕES DO CANTEIRO DE OBRA | 4007602.26 | 1.661% | Canteiro dimensionado para 65% do efetivo máximo de obra. Considerada locação de containers para os 6 meses iniciais.
04 | SERVIÇOS GERAIS E ADMINISTRAÇÃO | 20616579.09 | 8.547% | Prazo de obra de 18 meses. Considerada duas mini gruas e dois elevadores tipo cremalheira.
05 | DEMOLIÇÕES E MOVIMENTO DE TERRA | 0 | 0% | Exclusa verba para qualquer tipo de demolição.
06 | FUNDAÇÕES E CONTENÇÕES | 30002283.27 | 12.44% | Considerada apenas a base para a entrada de energia. Inclusos 4 blocos de fundação para apoio da estrutura de madeira. Inclusas 3 vigas protendidas no tramo 3.
07 | ESTRUTURA DE CONCRETO ARMADO | 56825113.39 | 23.56%
08 | ALVENARIA E VEDAÇÕES | 94442.5044 | 0.03915% | Considerada vedação em bloco de concreto.
09 | COBERTURAS - IMPERMEABILIZAÇÕES - ISOLAMENTOS | 33911285.56 | 14.06% | Consideradas manta simples em áreas externas e lajes de cobertura, , argamassa polimérica estruturada nas áreas frias.
10 | REVESTIMENTO INTERNO EM GESSO E ARGAMASSA | 303206.19 | 0.1257% | Considerado gesso liso em todas as áreas quentes (paredes e teto) e emboço nos sanitarios.
11 | REVESTIMENTO EXTERNO | 11488815 | 4.763% | Fachada com 95% da área em pele de vidro (sistema unitizado de alto desempenho T/A)
12 | REVESTIMO CERÂMICO P/ PAREDE | 61181.93 | 0.02536%
13 | REVESTIMENTOS ESPECIAIS P/ PAREDE | 0 | 0%
14 | ESQUADRIAS DE ALUMÍNIO | 6257481.43 | 2.594% | Considerada fachada com sistema unitizado de alto desempenho térmico e acústico. Referências de preço de terceiros pois não foram encontradas nas composições de EDIF/SIURB/DER/SINAPI.
15 | ESQUADRIAS DE FERRO E ESTRUTURA METÁLICA | 4190755.46 | 1.737%
15 | PORTAS DE MADEIRA E FERRAGENS | 73476.8 | 0.03046% | Consideradas portas prontas sarrafeadas para pintura
17 | MÁRMORES, GRANITOS E PEDRAS NATURAIS | 7156278.3 | 2.967%
18 | PISOS E RODAPÉS CERÂMICOS / CONTRA PISOS | 2969040.52 | 1.231%
19 | PISOS E RODAPÉS ESPECIAIS | 2730330.5 | 1.132%
20 | INSTALAÇÕES ELÉTRICAS | 7003172 | 2.903% | Considerado custo de R$ 215/m² de área construída. Ref de preço a ser fornecida pois dada a etapa de desenvolvimento dos projetos, não poderam ser levantadas as quant de materiais e serviços.
21 | LUMINÁRIAS DAS ÁREAS COMUNS | 1197279.78 | 0.4963%
22 | INSTALAÇÃO HIDRÁULICA E CONTRA INCÊNDIO | 9909160 | 4.108% | Considerado custo de R$ 215/m² de área construída. Ref de preço a ser fornecida pois dada a etapa de desenvolvimento dos projetos, não poderam ser levantadas as quant de materiais e serviços.
23 | APARELHOS E METAIS SANITÁRIOS | 98908.2 | 0.041%
24 | PINTURAS | 1278824.09 | 0.5301%
25 | VIDROS | 0 | 0%
26 | URBANIZAÇÃO E PAISAGISMO | 2203575.57 | 0.9135% | Estimativa de custo de R$ 350/m² de área de jardim. Referênica a ser anexada.
27 | ELEVADORES | 1719494.68 | 0.7128% | Custo baseado em histórico de contratações de equipamentos semelhantes dos fornecedores Atlas / Otis ou TK.
28 | OUTROS EQUIPAMENTOS E INSTALAÇÕES | 8819849.14 | 3.656%
29 | CUSTOS DE IMPLANTAÇÃO / EXTENSÕES / TCAS | 13867866.26 | 5.749% | Previstas verbas para decoração e mobiliário de áreas internas. Exclusas verbas para extensões e ampliações de rede de EL/EF/ES e TCAs.
| CUSTO RASO | 241225191.3144 | 100%
30 | MANUTENÇÃO, CONTIGÊNCIA E TAXA DE ADMINISTRAÇÃO | 23141771.4 | 9.593%
| CUSTO TOTAL (RASO + TAXAS) | 264366962.7144 | 109.6%
|  | Área Construída: | 24200.8
|  | Custo Raso na AC: | 9967.6536
|  | CR em INCC: | 9.2507
|  | Custo Total na AC: | 10923.8935
|  | CTOTAL em INCC: | 10.1382
|  | Área Privativa: | 504
|  | Custo Raso na AP: | 478621.4113
|  | CR em INCC na AP: | 444.1974
|  | Custo Total na AP: | 524537.6244
|  | Custo Raso na AP: | 486.8112
| Item | Valores (R$)
| Custo raso: | 201932885.2 | META
| BDI máx - 24,31% | 49089884.3921
| Custo com BDI: | 251022769.5921
| Orçado com BDI: | 247134414.4044 | 3888355.1877 | precisamos retiar este valor do BDI (se negativo)
RESUMO DE CUSTO POR CENTRO DE ALOCAÇÃO
| GRUPO DE ORÇAMENTO | ORÇADO (R$) | % DO ORÇADO | Aqui | Limite
| Custo direto referenciado - bases EDIF/SIURB/DER | 89679803.04 | 44.41%
| Custo direto terceirizado - pegar cotações | 112253082.16 | 55.59%
| SUB TOTAL 1 - custo direto | 201932885.2 | 100%
| CI do BDI - referênciado como EDIF/SIURB/DER na coluna A | 14572418.58 | 7.216%
| DI do BDI - indicado como DI na coluna A | 14539452.6244 | 7.2% | 14.42% | 15%
| Benefícios - Lucro do BDI limitado a 8% | 16089658 | 7.968% | 22.38% | 24.31%
| SUB TOTAL 2 - BDI | 45201529.2044 | 22.38%
| SUB TOTAL 3 - PREÇO DE CONSTRUÇÃO | 247134414.4044
| Projetos - limitado à 4% + BDI de 33,20% | 13389189.59 | 78.28% | 5.418% | 5.328%
| ATO - limitado à 1,50% | 3714867.95 | 21.72% | 1.503% | 1.5%
| TOTAL | 17104057.54
264238471.9444
264366962.7144