## INTERIOR
z | PISO |  |  |  |  | CENTRO COMERCIAL | [5 empty] | CENTRO CULTURAL
F1 | Pedra + isolamento + impermeabilização (até 30 cm ) |  |  |  |  | PISO | AMBIENTE | ACABAMENTO |  |  |  | PISO | AMBIENTE | ACABAMENTO
F2 | Porcelanato + Argamassa | [6 empty] | PISO | FORRO | PAREDE | RODAPÉ |  |  | PISO | FORRO | PAREDE | RODAPÉ
F3 | Porcelanato (acabamento hidrofugante até100cm) + argamassa |  |  |  |  | 2 Piso | Área de serviço | F2 | C1 | W1 | S1 | Garagem | Área de serviço | F2 | C1 | W1 | S1
F4 | Granilite + argamassa | [5 empty] | Banheiros | F3 | C2 | W6 | S3 |  | Banheiros | F3 | C2 | W3 | S3
F5 | Cimento Queimado + argamassa | [5 empty] | Área Técnica | F5 | C2 | W1 | S1 |  | Área Técnica | F5 | C2 | W1 | S1
F6 | Carpete + Piso elevado | [5 empty] | Depósito | F2 | C2 | W4 | S1 |  | Depósito | F2 | C2 | W1 | S1
F7 | Madeira + Piso elevado | [5 empty] | Loja | F5 | C4 | W4/W7 | S1 |  | Loading | F2 | C2 | W1 | S1
F8 | Cimento queimado + Resina epóxi + contrapiso | [5 empty] | Lounge | F4 | C4 | W4 | S2 |  | Lounge | F4 | C3 | W4 | S2
No. | PAREDE |  |  |  |  | 3 Piso | Área de serviço | F2 | C1 | W1 | S1 | 1 Piso | Área de serviço | F2 | C1 | W1 | S1
W1 | Textura Cimenticia + argamassa | [5 empty] | Banheiros | F3 | C2 | W6 | S3 |  | Banheiros | F3 | C2 | W6 | C2
W2 | Pintura + Drywall | [5 empty] | Área Técnica | F2 | C2 | W1 | S1 |  | Área Técnica | F5 | C3 | W1 | S1
W3 | Revestimento Cerâmico | [5 empty] | Restaurante | F5 | C2 | W4/W7 | S1 |  | Depósito | F2 | C2 | W1 | S1
W4 | Pintura em dry wall | [5 empty] | Lounge | F5 | C3 | W4 | S2 |  | Vestiários | F2 | C2 | W1 | S1
W5 | Revestimento Cerâmico em drywall |  |  |  |  | 4 Piso | Área de serviço | F2 | C1 | W1 | S1 |  | Sala de segurança | F2 | C2 | W1 | S1
W6 | Acabamento resistente a agua em drywall | [5 empty] | Banheiros | F3 | C2 | W6 | S3 |  | Sala de Imprensa | F4 | C2 | W4 | S1
W7 | Painel de madeira em drywall | [5 empty] | Área Técnica | F5 | C2 | W1 | S1 |  | Sala de Equipamentos | F2 | C2 | W1 | S1
No. | FORRO | [5 empty] | Depósito | F2 | C2 | W4 | S1 |  | Galeria | F5 | C3 | W4 | /
C1 | Spray cimenticio + argamassa | [5 empty] | Recepção | F2 | C3 | W4 | S2 |  | Átrio | F4 | C3 | W7 | S2
C2 | Pintura + Placa de Base + Perfil Metálico + Laje composta de Madeira e Concreto | [5 empty] | Cozinha | F3 | C2 | W4/W7 | S2 |  | Lounge | F4 | C3 | W7 | S2
C3 | Vigas + Revestimento Antichama + Laje composta de Madeira e Concreto | [5 empty] | Lounge | F4 | C3 | W4 | S2 | 2 Piso | Área de serviço | F2 | C1 | W1 | S1
C4 | Revestimento de Painel de Madeira + Perfil Metálico + Laje composta de Madeira e Concreto |  |  |  |  | 5 Piso | Área de serviço | F2 | C1 | W1 | S1 |  | Banheiros | F3 | C2 | W6 | S2
No. | RODAPÉ | [5 empty] | Banheiros | F3 | C2 | W6 | S3 |  | Área Técnica | F5 | C2 | W1 | S1
S1 | PVC, H=15cm | [5 empty] | Área Técnica | F2 | C2 | W1 | S1 |  | Sala de Monitoramento | F2 | C2 | W4 | S1
S2 | Perfil em Aluminio, H=4cm | [5 empty] | Depósito | F2 | C2 | W4 | S1 |  | Galeria | F5 | C3 | W4 | /
S3 | Revestimento Cerâmico, H=15cm | [5 empty] | Sala de Aula | F2 | C3 | W4/W7 | S2 |  | Loja de presentes | F4 | C3 | W4 | S2
[7 empty] | Escritório | F6 | C3 | W4/W7 | S2 |  | Café | F5 | C3 | W4 | S2
CENTRO COMERCIAL | [6 empty] | Sala de leitura | F7 | C3 | W4 | S2 |  | Auditório | F4 | C4 | W7 | S2
PISO | AMBIENTE | ACABAMENTO |  |  |  |  | Lounge | F4 | C3 | W4 | S2 |  | Multifuncional | F7 | C3 | W4 | S2
|  | PISO | FORRO | PAREDE | RODAPÉ | 6 Piso | Área de serviço | F2 | C1 | W1 | S1 |  | Lounge | F4 | C3 | W7 | S2
Garagem | Área de serviço | F2 | C1 | W1 | S1 |  | Banheiros | F3 | C2 | W6 | S3 | 3 Piso | Área de serviço | F2 | C1 | W1 | S1
| Banheiros | F3 | C2 | W6 | S3 |  | Área Técnica | F5 | C2 | W1 | S1 |  | Banheiros | F3 | C2 | W6 | S2
| Área Técnica | F2 | C2 | W1 | S1 |  | Recepção | F6 | C4 | W4 | S2 |  | Área Técnica | F5 | C3 | W1 | S1
| Depósito | F2 | C2 | W4 | S1 |  | Escritório | F6 | C4 | W4 | S2 |  | Exposição | F5 | C3 | W4 | S2
| Praça de Alimentação | F2 | C3 | W4 | S1 |  | Sala de espera | F4 | C4 | W4 | S2 |  | Escola de Música | F7 | C2 | W4 | S1
| Comedoria | F4 | C3 | W4 | S1 |  | Lounge | F4 | C2 | W4/W7 | S2 |  | Escola de Dança | F2 | C2 | W4 | S1
| Carga e Descarga | F2 | C3 | W4 | S2 | 7 Piso | Área de serviço | F2 | C1 | W1 | S1 |  | Adminstração | F2 | C2 | W4 | S1
| Lobby | F4 | C3 | W4 | S2 |  | Banheiros | F3 | C2 | W6 | S3 |  | Sala de projeção | F2 | C2 | W4 | S1
| Estacionamento | F8 | C3 | W4 | S1 |  | Área Técnica | F5 | C2 | W1 | S1 |  | Lounge | F4 | C3 | W4 | S2
| Lounge | F4 | C3 | W4 | S2 |  | Cozinha | F2 | C2 | W4 | S1
6 piso | Área Técnica | F2 | C1 | W1 | S1 |  | Escritório | F6 | C4 | W4 | S2
| Banheiros | F3 | C2 | W6 | S3 |  | Sala de reunião | F6 | C3 | W4/W7 | S2
| Área Técnica | F2 | C2 | W1 | S1 |  | Lounge | F4 | C4 | W4 | S2
| Depósito | F2 | C2 | W4 | S1
| Administração | F2 | C2 | W4 | S1
| Multiuso | F2 | C2 | W4/W7 | S2
| Café | F4 | C3 | W4/W7 | S2
| Exposição | F4 | C3 | W4 | S2
| Lounge | F4 | C3 | W4 | S2

## EXTERIOR
No. | PISO ÁREA EXTERNA | CENTRO COMERCIAL
EF1 | Piso de Pedra + argamassa + Membrana Impermeabilizante + Contrapiso de ConcretO | ACABAMENTO
EF2 | Pedra + argamassa | PISO EXTERNO | BEIRAL | PAREDES | COBERTURA | PILARES
EF3 | Piso intertravado(Leito carroçavel) | EF1 | ES1 | EW1/EW2/EW3 | ER1/ER3 | EC1
No. | BEIRAL
ES1 | Pintura resistente a água+compensado t12+ isolamento térmico t24 | CENTRO CULTURAL
ES2 | Pintura + placa de silicato de cálcio 10+10t | ACABAMENTO
No. | PAREDES EXTERNAS | PISO | BEIRAL | PAREDES | COBERTURA | PILARES
EW1 | Vidro temperado 12t+12t | EF1 | ES1 | EW1/EW2/EW4 | ER1/ER2 | EC1
EW2 | Alumínio, ⌀200,150,100 3t PVDF
EW3 | Estuque+Primer+ripas+isolamento térmico + montantes metálicos | PAISAGISMO
EW4 | COBOGO bloco de concreto +tinta+compensadot 12+isolamento térmico + montantes metálicos | ACABAMENTO
EW5 | Agarras para Escalada + Tinta + Primer + Contrapiso de Concreto | PISO | BEIRAL | PAREDES | COBERTURA | PILARES
No. | COBERTURA | EF1/EF2/EF3 | ES2 | EW5 | / | /
ER1 | Plantas + Solo de 150-300 mm de Espessura + Substrato de 50 mm de Espessura + Impermeabilização + Isolamento Térmico de 5 mm de Espessura + Concreto de 1000 mm de Espessura + Reforço 60 mm a 500 mm
ER2 | Piso de Pedra + Membrana de Tela Metálica (MT) + Impermeabilização + Isolamento Térmico de 5 mm de Espessura + Concreto de 1000 mm de Espessura + Reforço de 60 mm a cada 500 mm
ER3 | Alumínio + Estrutura Metálica + Isolamento Térmico + Impermeabilização + Compensado de 12 mm de Espessura
No. | PILARES EXTERNOS
EC1 | Tinta + Primer + Contrapiso de Concreto

## Abbreviation
Abbreviation
AEP | Acrylic Enamel Paint | PB | Painted plaster Board
SOP | Synthetic Resin Emulsion Paint | MT | Mortar
PC | powder coat | ZP | Zinc Phosphate treatment
CL | Clear lacquer | GV | Galvanizing
OS | Oil Stain | PVDF | Polyvinylidene fluoride coating
VP | Vinyl Paint | VB | Vibration finish
PB | Plaster Board | UC | Urethane Coating
ST | Steel | FL | Float Glass
SUS | Stainless Steel | TP | Tempered Glass
AL | Aluminum | FTP | Fire Resist Tempered Glass
FB | Flat Bar | □ | solid section
PL | Plate | ■ | solid section
HL | Stainless Steel hair line finish | ○ | tube
MPG | Metal Plate fixing glazing system | ● | solid circular section
WPC | Wood plastic composite | SYP | Southern pine