## Q_3A_PERIMETROS (hidden)
QUADRO 3A
Quota Ambiental: Pontuação mínima, Taxa de Permeabilidade Mínima e fatores por perímetros de qualificação ambiental
PL LPUOS ¦ 02.06.2015
Perímetro de Qualificação Ambiental | TAXA DE PERMEABILIDADE (a) (b) |  | PONTUAÇÃO QA MÍNIMO |  |  |  |  | FATORES
| Lote ≤ 500 m² | Lote > 500 m² | Lote > 500 e ≤ 1000 m2 | Lote > 1000 e ≤ 2500 m2 | Lote > 2500 e ≤ 5000 m2 | Lote > 5000 e ≤ 10000 m2 | Lote > 10000 m2 | Cobertura Vegetal (alfa) | Drenagem (beta)
PA 1 | 0.15 | 0.25 | 0.45 | 0.6 | 0.7 | 0.8 | 1 | 0.5 | 0.5
PA 2 | 0.15 | 0.25 | 0.4 | 0.52 | 0.64 | 0.7 | 0.86 | 0.5 | 0.5
PA 3 | 0.15 | 0.25 | 0.37 | 0.48 | 0.6 | 0.65 | 0.78 | 0.5 | 0.5
PA 4 | 0.15 | 0.25 | 0.37 | 0.48 | 0.6 | 0.65 | 0.78 | 0.5 | 0.5
PA 5 | 0.15 | 0.25 | 0.29 | 0.37 | 0.46 | 0.5 | 0.57 | 0.4 | 0.6
PA 6 | 0.15 | 0.2 | 0.34 | 0.44 | 0.55 | 0.6 | 0.71 | 0.5 | 0.5
PA 7 | 0.15 | 0.2 | 0.31 | 0.41 | 0.51 | 0.55 | 0.64 | 0.3 | 0.7
PA 8 | 0.15 | 0.2 | 0.37 | 0.48 | 0.6 | 0.65 | 0.78 | 0.5 | 0.5
PA 9 | 0.1 | 0.15 | 0.37 | 0.48 | 0.6 | 0.65 | 0.78 | 0.5 | 0.5
PA 10 | 0.2 | 0.25 | 0.23 | 0.3 | 0.37 | 0.4 | 0.42 | 0.6 | 0.4
PA 11 | 0.2 | 0.3 | 0.26 | 0.34 | 0.42 | 0.45 | 0.49 | 0.6 | 0.4
PA 12 | 0.2 | 0.3 | 0.26 | 0.34 | 0.42 | 0.45 | 0.49 | 0.5 | 0.5
PA 13 | NA | NA | NA | NA | NA | NA | NA | NA | NA
Notas:
NA = Não se aplica
a) Nos lotes inseridos em ZEPAM, ZPDSr, ZPDS e ZERs deverão ser aplicadas as seguintes taxas de permeabilidade mínima: 0,90, 0,70, 0,50 e 0,30, respectivamente, independente do tamanho do lote;
b) Quando a somatória da taxa de permeabilidade do Quadro 3A com a taxa de ocupação do Quadro 3 for superior à 1,00; a taxa de permeabilidade deverá ser respeitada e a taxa de ocupação reduzida proporcionalmente;
c) O PA 13 corresponde às Macroáreas de Contenção Urbana e Uso Sustentável e de Preservação dos Ecossistemas Naturais, nas quais não se aplicam as exigências da Quota Ambiental.

## SIMULADOR_QUOTA_INCENTIVOS
QUADRO 3B - SIMULADOR | [6 empty] | QUADRO 3B - SIMULADOR
COMPOSIÇÃO DA PONTUAÇÃO DA QUOTA AMBIENTAL | [6 empty] | SIMULADOR INCENTIVOS DA QUOTA AMBIENTAL E CERTIFICAÇÕES
ANEXO INTEGRANTE DA LEI Nº 16.402, DE 22 DE MARÇO DE 2016 | [6 empty] | ANEXO INTEGRANTE DA LEI Nº 16.402, DE 22 DE MARÇO DE 2016
Altere os campos em amarelo para simular a Quota Ambiental e os incentivos
RESULTADOS OBTIDOS
ITEM I. CARACTERÍSTICAS DO LOTE | [6 empty] | ITEM V. CARACTERÍSTICAS DO PROJETO
Área total do lote - A (m²) |  |  |  |  | 0 | 0 | Valor de Terreno - Cadastro de Valores de Terreno para fins de Outorga Onerosa - R$/m² (13) | 0 | 0
Localização do lote |  |  |  |  | ZEU |  | Fator de Planejamento | 0 | 0
Perímetro de Qualificação Ambiental |  |  |  |  | PA 1 |  | Fator Social do Empreendimento (ponderado por área computável das unidades) | 0 | 0
Taxa de ocupação |  |  |  |  | 0% | 0 | Coeficiente de Aproveitamento Pretendido (CAP) | 0 | 0
Gabarito do empreendimento (em metros) |  |  |  |  | 0 | 0 | % de redução da taxa de permeabilidade (14) | 0% | 0
Taxa de permeabilidade mínima - TP |  |  |  |  | 15% |  | QA mínimo obrigatório, após redução da taxa de permeabilidade (15) | -
Fator alfa α |  |  |  |  | 0.5 |  | QA proposto (16) | 0
Fator beta β |  |  |  |  | 0.5 |  | Número de vezes do QA min obrigatório atingido pelo empreendimento (VQA) (17) | 0
QA mínimo obrigatório |  |  |  |  | - |  | Fator de Incentivo da Quota Ambiental (FQA) (18) | -
[7 empty] | Valor Original da Contrapartida Financeira da Outorga Onerosa do Direito de Construir | 0
ITEM II. COBERTURA VEGETAL
SOLUÇÕES CONSTRUTIVAS E PAISAGÍSTICAS | PROJETO (1) | UNID. | FATOR FV (2) | TCA (5) | PONTUAÇÃO ATINGIDA (3) |  | ITEM VI. INCENTIVO DA QUOTA AMBIENTAL - DESCONTO A SER PAGO EM OUTORGA ONEROSA DO DIREITO DE CONSTRUIR (IQA)
A. Áreas ajardinadas | [6 empty] | IQA = [2 X (CAP - 1) / (CAP)] X FQA X At | 0
A1. Área ajardinada sobre solo natural | 0 | (m2) | 0.25 | n/a | 0 | 0
A2. Área ajardinada sobre laje com espessura de solo maior que 40 cm | 0 | (m2) | 0.2 | n/a | 0 | 0 | ITEM VII. INCENTIVO DA QUOTA AMBIENTAL - BENEFÍCIO EM ÁREA NÃO COMPUTÁVEL (NCQA)
A3. Pavimento semi-permeável com vegetação sobre solo natural | 0 | (m2) | 0.1 | n/a | 0 | 0 | LOTES LOCALIZADOS NOS SEGUINTES PERÍMETROS DE QUALIFICAÇÃO AMBIENTAL: PA-1, PA-4, PA-5, PA-6, PA-7, PA-10, PA-11, PA-12
B. Vegetação | [6 empty] | NCQA = (VQA Min -1) X At X 0,2% (19) | 0
B1. Indivíduo arbóreo a ser plantado de porte pequeno (4) | 0 | (unidade) | 15 | 0 | 0 | 0 | LOTES LOCALIZADOS NOS DEMAIS PERÍMETROS DE QUALIFICAÇÃO AMBIENTAL
B2. Indivíduo arbóreo a ser plantado de porte médio (4) | 0 | (unidade) | 35 | 0 | 0 | 0 | NCQA = (VQA Min -1) X At X 0,4% (19) | 0
B3. Indivíduo arbóreo a ser plantado de porte grande (4) | 0 | (unidade) | 80 | 0 | 0 | 0
B4. Palmeira a ser plantada (4) | 0 | (unidade) | 20 | 0 | 0 | 0 | ITEM VIII. INCENTIVO DE CERTIFICAÇÃO - DESCONTO A SER PAGO EM OUTORGA ONEROSA DO DIREITO DE CONSTRUIR (IC)
B5. Indivíduo arbóreo existente com DAP entre 20 e 30 cm (6)(7) | 0 | (unidade) | 80 | n/a | 0 | 0 | Grau Mínimo de Certificação, FC = 40 (20): IC = FC X At X CAP | 0
B6. Indivíduo arbóreo existente com DAP maior que 30 cm e menor ou igual a 40 cm (6)(7) | 0 | (unidade) | 180 | n/a | 0 | 0 | Grau Máximo de Certificação, FC = 120 (20): IC = FC X At X CAP | 0
B7. Indivíduo arbóreo existente com DAP maior que 40 cm (6)(7) | 0 | (unidade) | 400 | n/a | 0 | 0
B8. Palmeira existente (6)(7) | 0 | (unidade) | 90 | n/a | 0 | 0 | Notas explicativas:
B9. Maciço arbóreo (7) | 0 | (m2) | 17 | n/a | 0 | 0 | (13) Caso o lote possua mais de uma face de quadra, utilizar o maior valor de face de quadra;
C. Cobertura verde | [6 empty] | (14) Redução da taxa de permeabilidade de acordo com o §2º do Art. 81 da presente lei;
C1. Cob. Verde com espessura de substrato superior a 40 cm | 0 | (m2) | 0.2 | n/a | 0 | 0 | (15) QA mínimo obrigatório, com base na redução da taxa de permeabilidade;
C2. Cob. Verde com espessura de substrato inferior ou igual a 40 cm | 0 | (m2) | 0.15 | n/a | 0 | 0 | QA mínimo obrigatório, após redução da taxa de permeabilidade = QA mínimo obrigatório x (1 + % de redução da taxa de permeabilidade)
D. Fachada / muro verde | [6 empty] | (16) Valor obtido na simulação da Quota Ambiental (item IV), podendo ter o seu valor dobrado conforme disposto no §4º do Art. 82 da presente lei;
D1. Porção de fachada / muro verde | 0 | (m2) | 0.1 | n/a | 0 | 0 | (17) VQA = (QA proposto)/(QA mínimo obrigatório, após redução da taxa de permeabilidade);
D2. Jardim vertical | 0 | (m2) | 0.15 | n/a | 0 | 0 | (18) FQA: Fator de Incentivo da Quota Ambiental, em R$ por metro quadrado, disponível no quadro 3C da presente lei;
V PARCIAL |  |  |  |  | 0 |  | (19) VQA Min: razão entre o valor numérico da QA atingida pelo projeto do empreendimento e o valor mínimo exigido da QA, variando de 1,5 a 4,0 de acordo com o quadro 3A da presente lei;
V FINAL |  |  |  |  | 0 |  | (20) FC: Fator de Certificação de acordo com o grau de certificação, em R$ por metro quadrado.
ITEM III. DRENAGEM
SOLUÇÕES CONSTRUTIVAS E PAISAGÍSTICAS | PROJETO (1) | UNID. | FATOR FD (8) |  | PONTUAÇÃO ATINGIDA (9)
A1*. Área ajardinada sobre solo | 0 | (m2) | 0.22 |  | 0
A2*. Área ajardinada sobre laje com espessura de solo maior que 40 cm | 0 | (m2) | 0.26 |  | 0
A3*. Pavimento semi-permeável com vegetação sobre solo natural | 0 | (m2) | 0.6 |  | 0
C1*. Cob. Verde com espessura de substrato superior a 40 cm | 0 | (m2) | 0.26 |  | 0
C2*. Cob. Verde com espessura de substrato inferior ou igual a 40 cm | 0 | (m2) | 0.31 |  | 0
E. Pavimento poroso (10) | 0 | (m2) | 0.1 |  | 0 | 0
F. Pavimento semi-permeável sem vegetação | 0 | (m2) | 0.78 |  | 0 | 0
G. Superfícies com pavimentos não permeáveis (11) | 0 | (m2) | 0.82 |  | 0
D PARCIAL (12) |  |  |  |  | 0
Volume de reservação mínima obrigatório para controle de escoamento superficial | 0 | (ℓ) | n/a |  | n/a
H. Volume de reservação proposto para controle de escoamento superficial | 0 | (ℓ) | n/a |  | n/a | 0
D FINAL |  |  |  |  | 1
ITEM IV. PONTUAÇÃO FINAL - QA |  |  |  |  | 0 | 0
Quadro 3B - Composição da pontuação da Quota Ambiental
NOTAS EXPLICATIVAS:
* mesmos valores do item II;
(1) P: Projeto proposto, conforme unidade indicada;
(2) FV: Fator de eficácia ambiental do indicador cobertura vegetal, quanto maior valor mais eficaz;
(3) Pontuação de cada solução construtiva ou paisagística na composição do indicador cobertura vegetal obtida pela equação na nota de cálculo I abaixo;
(4) Classificação do porte conforme definição do Quadro 1 da presente lei;
(5) Indivíduos arbóreos ou palmeiras a serem plantados, oriundos de Termo de Compromisso Ambiental – TCA;
(6) Os indivíduos arbóreos existentes com DAP menor do que o constante dos itens B5 a B8 deverão ser computados como indivíduos arbóreos a serem plantados, conforme itens B1 a B4;
(7) A vegetação integrante de maciço arbóreo, definido conforme Quadro 1 da presente lei, não poderá ser computada individualmente como palmeira ou indivíduo arbóreo existente ou a ser plantado;
(8) FD: Fator de eficácia ambiental do indicador drenagem, corresponde ao coeficiente de escoamento superficial, quanto menor o valor mais eficaz;
(9) Pontuação de cada mecanismo na composição do indicador drenagem obtida pela equação na nota de cálculo IV abaixo;
(10) Ver definição do Quadro 1 da presente lei;
(11) Superfícies com pavimentos não permeáveis do lote corresponde à área total do lote subtraída a soma das áreas dos itens A1, A2, A3, C1, C2, E e F;
(12) A somatória das áreas de projeto listadas no item III deve ser igual à área total do lote.
Notas de cálculo:
(I) Pontuação atingida = P x FV/A Sendo: P: Projeto proposto, conforme unidade indicada; FV: Fator de eficácia ambiental do indicador cobertura vegetal; A: Área do lote, em metros quadrados.
(I.I) Em caso de TCA: Pontuação atingida = (P x FV – (TCA x FV x 0,5))/A Sendo: P: Projeto proposto, conforme unidade indicada; FV: Fator de eficácia ambiental do indicador cobertura vegetal; TCA: número de indivíduos oriundos de Termo de Compromisso Ambiental - TCA; A: Área do lote, em metros quadrados.
(II) V PARCIAL = somatória de (I) | [6 empty] | Página em Branco
(III) PONTUAÇÃO FINAL DO INDICADOR COBERTURA VEGETAL (V): V FINAL = V PARCIAL/0,38 Sendo: V FINAL: pontuação final do indicador cobertura vegetal; V PARCIAL = somatória de (I); 0,38 = valor de referência do indicador cobertura vegetal.
(IV) Pontuação atingida = P x FD/A Sendo: P: Projeto proposto, conforme unidade indicada; FD: Fator de eficácia ambiental do indicador drenagem; A: Área do lote, em metros quadrados.
(V) D PARCIAL = somatória de (IV) Obs. D PARCIAL deve ser arredondado para 2 (duas) casas decimais depois da vírgula.
(VI) Vol. min = 6,3 x A Sendo: Vol. Min.: Volume de reservação mínima obrigatório para controle do escoamento superficial, em litros; A: Área total do lote, em metros quadrados.
(VII) PONTUAÇÃO FINAL DO INDICADOR DRENAGEM (D), calculado conforme as variáveis a seguir: se DP ≤ 0,38; então D FINAL = 1,0 se DP > 0,38; então D FINAL = 1-(0,0105 x (VP/A)-DP+0,38)/(0,38-DP) Sendo: D FINAL: pontuação final do indicador drenagem; DP: D PARCIAL, calculado conforme nota de cálculo (V); VP: Volume de reservação para controle do escoamento superficial proposto, conforme item III H, em litros; A: Área do lote, em metros quadrados. Obs. O volume de VP não inclui o volume de reservação de aproveitamento de águas pluviais provenientes da cobertura.
(VIII) PONTUAÇÃO FINAL QUOTA AMBIENTAL: QA = Vα x Dβ Sendo: QA: pontuação atingida da Quota Ambiental; V: pontuação final do indicador cobertura vegetal, conforme nota de cálculo (III); D: pontuação final do indicador drenagem, conforme nota de cálculo (VII); α: fator alfa, conforme quadro 3A; β: fator beta, conforme quadro 3A.

## Parametros (hidden)
[6 empty] | TAXA DE PERMEABILIDADE |  | Incentivos
PQA | Lote | Referência | Pontuação mínima | Vegetação (alfa) | Drenagem (beta) | Lote<= 1000 m² | Lote > 1000 m² | 1.5 | 2 | 3 | 4 | Perímetro de Qualificação Ambiental | Lote > 500 e ≤ 1000 m2 |  |  |  | Lote > 1000 e ≤ 2500 m2 |  |  |  | Lote > 2500 e ≤ 5000 m2 |  |  |  | Lote > 5000 m2
PA 1 | 1000 | PA 11000 | 0.45 | 0.5 | 0.5 | 0.15 | 0.25 | 28 | 34 | 44 | 52 |  | pontuação ≥ 1,5 e < 2 vezes QAmin | pontuação ≥ 2 e < 3 vezes QAmin | pontuação ≥ 3 e < 4 vezes QAmin | pontuação ≥ 4 vezes QA min | pontuação ≥ 1,5 e < 2 vezes QAmin | pontuação ≥ 2 e < 3 vezes QAmin | pontuação ≥ 3 e < 4 vezes QAmin | pontuação ≥ 4 vezes QA min | pontuação ≥ 1,5 e < 2 vezes QAmin | pontuação ≥ 2 e < 3 vezes QAmin | pontuação ≥ 3 e < 4 vezes QAmin | pontuação ≥ 4 vezes QA min | pontuação ≥ 1,5 e < 2 vezes QAmin | pontuação ≥ 2 e < 3 vezes QAmin | pontuação ≥ 3 e < 4 vezes QAmin | pontuação ≥ 4 vezes QA min
PA 1 | 2500 | PA 12500 | 0.6 | 0.5 | 0.5 | 0.15 | 0.25 | 30 | 34 | 44 | 54 | PA 1 | 28 | 34 | 44 | 52 | 30 | 34 | 44 | 54 | 30 | 40 | 58 | 76 | 32 | 42 | 60 | 76
PA 1 | 5000 | PA 15000 | 0.7 | 0.5 | 0.5 | 0.15 | 0.25 | 30 | 40 | 58 | 76 | PA 2 | 26 | 32 | 40 | 50 | 26 | 32 | 40 | 50 | 28 | 38 | 58 | 76 | 30 | 38 | 58 | 76
PA 1 | 10000 | PA 110000 | 0.8 | 0.5 | 0.5 | 0.15 | 0.25 | 32 | 42 | 60 | 76 | PA 3 | 26 | 30 | 38 | 48 | 26 | 30 | 38 | 48 | 28 | 34 | 44 | 54 | 32 | 44 | 70 | 80
PA 1 | 10001 | PA 110001 | 1 | 0.5 | 0.5 | 0.15 | 0.25 | 32 | 42 | 60 | 76 | PA 4 | 28 | 32 | 42 | 52 | 28 | 32 | 42 | 52 | 30 | 40 | 60 | 78 | 36 | 42 | 60 | 78
PA 2 | 1000 | PA 21000 | 0.4 | 0.5 | 0.5 | 0.15 | 0.25 | 26 | 32 | 40 | 50 | PA 5 | 24 | 28 | 36 | 44 | 24 | 28 | 36 | 46 | 28 | 32 | 40 | 50 | 28 | 36 | 54 | 72
PA 2 | 2500 | PA 22500 | 0.52 | 0.5 | 0.5 | 0.15 | 0.25 | 26 | 32 | 40 | 50 | PA 6 | 26 | 30 | 40 | 50 | 26 | 30 | 40 | 50 | 28 | 32 | 44 | 54 | 28 | 38 | 58 | 76
PA 2 | 5000 | PA 25000 | 0.64 | 0.5 | 0.5 | 0.15 | 0.25 | 28 | 38 | 58 | 76 | PA 7 | 28 | 32 | 40 | 48 | 30 | 32 | 40 | 48 | 32 | 36 | 44 | 52 | 32 | 36 | 44 | 52
PA 2 | 10000 | PA 210000 | 0.7 | 0.5 | 0.5 | 0.15 | 0.25 | 30 | 38 | 58 | 76 | PA 8 | 28 | 32 | 42 | 52 | 28 | 32 | 42 | 52 | 28 | 38 | 58 | 76 | 30 | 38 | 58 | 76
PA 2 | 10001 | PA 210001 | 0.86 | 0.5 | 0.5 | 0.15 | 0.25 | 30 | 38 | 58 | 76 | PA 9 | 28 | 32 | 42 | 52 | 28 | 32 | 42 | 52 | 30 | 40 | 60 | 78 | 36 | 42 | 60 | 78
PA 3 | 1000 | PA 31000 | 0.37 | 0.5 | 0.5 | 0.15 | 0.25 | 26 | 30 | 38 | 48 | PA 10 | 20 | 22 | 26 | 30 | 20 | 22 | 26 | 32 | 20 | 24 | 30 | 36 | 20 | 24 | 30 | 38
PA 3 | 2500 | PA 32500 | 0.48 | 0.5 | 0.5 | 0.15 | 0.25 | 26 | 30 | 38 | 48 | PA 11 | 20 | 24 | 28 | 32 | 20 | 24 | 28 | 34 | 20 | 24 | 30 | 38 | 20 | 24 | 32 | 40
PA 3 | 5000 | PA 35000 | 0.6 | 0.5 | 0.5 | 0.15 | 0.25 | 28 | 34 | 44 | 54 | PA 12 | 22 | 24 | 30 | 36 | 22 | 26 | 32 | 36 | 24 | 26 | 34 | 42 | 24 | 28 | 36 | 42
PA 3 | 10000 | PA 310000 | 0.65 | 0.5 | 0.5 | 0.15 | 0.25 | 32 | 44 | 70 | 80 | PA 13 | NA | NA | NA | NA | NA | NA | NA | NA | NA | NA | NA | NA | NA | NA | NA | NA
PA 3 | 10001 | PA 310001 | 0.78 | 0.5 | 0.5 | 0.15 | 0.25 | 32 | 44 | 70 | 80
PA 4 | 1000 | PA 41000 | 0.37 | 0.5 | 0.5 | 0.1 | 0.15 | 28 | 32 | 42 | 52
PA 4 | 2500 | PA 42500 | 0.48 | 0.5 | 0.5 | 0.1 | 0.15 | 28 | 32 | 42 | 52
PA 4 | 5000 | PA 45000 | 0.6 | 0.5 | 0.5 | 0.1 | 0.15 | 30 | 40 | 60 | 78
PA 4 | 10000 | PA 410000 | 0.65 | 0.5 | 0.5 | 0.1 | 0.15 | 36 | 42 | 60 | 78
PA 4 | 10001 | PA 410001 | 0.78 | 0.5 | 0.5 | 0.1 | 0.15 | 36 | 42 | 60 | 78 | Apoio 1
PA 5 | 1000 | PA 51000 | 0.29 | 0.4 | 0.6 | 0.15 | 0.2 | 24 | 28 | 36 | 44 | ZEPAM | 90%
PA 5 | 2500 | PA 52500 | 0.37 | 0.4 | 0.6 | 0.15 | 0.2 | 24 | 28 | 36 | 46 | ZPDSr | 70%
PA 5 | 5000 | PA 55000 | 0.46 | 0.4 | 0.6 | 0.15 | 0.2 | 28 | 32 | 40 | 50 | ZPDS | 50%
PA 5 | 10000 | PA 510000 | 0.5 | 0.4 | 0.6 | 0.15 | 0.2 | 28 | 36 | 54 | 72 | ZER | 30%
PA 5 | 10001 | PA 510001 | 0.57 | 0.4 | 0.6 | 0.15 | 0.2 | 28 | 36 | 54 | 72
PA 6 | 1000 | PA 61000 | 0.34 | 0.5 | 0.5 | 0.1 | 0.2 | 26 | 30 | 40 | 50
PA 6 | 2500 | PA 62500 | 0.44 | 0.5 | 0.5 | 0.1 | 0.2 | 26 | 30 | 40 | 50 | Apoio 2 | 0
PA 6 | 5000 | PA 65000 | 0.55 | 0.5 | 0.5 | 0.1 | 0.2 | 28 | 32 | 44 | 54
PA 6 | 10000 | PA 610000 | 0.6 | 0.5 | 0.5 | 0.1 | 0.2 | 28 | 38 | 58 | 76
PA 6 | 10001 | PA 610001 | 0.71 | 0.5 | 0.5 | 0.1 | 0.2 | 28 | 38 | 58 | 76 | Zonas
PA 7 | 1000 | PA 71000 | 0.31 | 0.3 | 0.7 | 0.1 | 0.2 | 28 | 32 | 40 | 48 | ZEU
PA 7 | 2500 | PA 72500 | 0.41 | 0.3 | 0.7 | 0.1 | 0.2 | 30 | 32 | 40 | 48 | ZEUa
PA 7 | 5000 | PA 75000 | 0.51 | 0.3 | 0.7 | 0.1 | 0.2 | 32 | 36 | 44 | 52 | ZEUP
PA 7 | 10000 | PA 710000 | 0.55 | 0.3 | 0.7 | 0.1 | 0.2 | 32 | 36 | 44 | 52 | ZEUPa
PA 7 | 10001 | PA 710001 | 0.64 | 0.3 | 0.7 | 0.1 | 0.2 | 32 | 36 | 44 | 52 | ZEM
PA 8 | 1000 | PA 81000 | 0.37 | 0.5 | 0.5 | 0.1 | 0.2 | 28 | 32 | 42 | 52 | ZEMP
PA 8 | 2500 | PA 82500 | 0.48 | 0.5 | 0.5 | 0.1 | 0.2 | 28 | 32 | 42 | 52 | ZC
PA 8 | 5000 | PA 85000 | 0.6 | 0.5 | 0.5 | 0.1 | 0.2 | 28 | 38 | 58 | 76 | ZCa
PA 8 | 10000 | PA 810000 | 0.65 | 0.5 | 0.5 | 0.1 | 0.2 | 30 | 38 | 58 | 76 | ZC-ZEIS
PA 8 | 10001 | PA 810001 | 0.78 | 0.5 | 0.5 | 0.1 | 0.2 | 30 | 38 | 58 | 76 | ZCOR-1
PA 9 | 1000 | PA 91000 | 0.37 | 0.5 | 0.5 | 0.1 | 0.15 | 28 | 32 | 42 | 52 | ZCOR-2
PA 9 | 2500 | PA 92500 | 0.48 | 0.5 | 0.5 | 0.1 | 0.15 | 28 | 32 | 42 | 52 | ZCOR-3
PA 9 | 5000 | PA 95000 | 0.6 | 0.5 | 0.5 | 0.1 | 0.15 | 30 | 40 | 60 | 78 | ZCORa
PA 9 | 10000 | PA 910000 | 0.65 | 0.5 | 0.5 | 0.1 | 0.15 | 36 | 42 | 60 | 78 | ZM
PA 9 | 10001 | PA 910001 | 0.78 | 0.5 | 0.5 | 0.1 | 0.15 | 36 | 42 | 60 | 78 | ZMa
PA 10 | 1000 | PA 101000 | 0.23 | 0.6 | 0.4 | 0.2 | 0.25 | 20 | 22 | 26 | 30 | ZMIS
PA 10 | 2500 | PA 102500 | 0.3 | 0.6 | 0.4 | 0.2 | 0.25 | 20 | 22 | 26 | 32 | ZMISa
PA 10 | 5000 | PA 105000 | 0.37 | 0.6 | 0.4 | 0.2 | 0.25 | 20 | 24 | 30 | 36 | ZEIS-1
PA 10 | 10000 | PA 1010000 | 0.4 | 0.6 | 0.4 | 0.2 | 0.25 | 20 | 24 | 30 | 38 | ZEIS-2
PA 10 | 10001 | PA 1010001 | 0.42 | 0.6 | 0.4 | 0.2 | 0.25 | 20 | 24 | 30 | 38 | ZEIS-3
PA 11 | 1000 | PA 111000 | 0.26 | 0.6 | 0.4 | 0.2 | 0.3 | 20 | 24 | 28 | 32 | ZEIS-4
PA 11 | 2500 | PA 112500 | 0.34 | 0.6 | 0.4 | 0.2 | 0.3 | 20 | 24 | 28 | 34 | ZEIS-5
PA 11 | 5000 | PA 115000 | 0.42 | 0.6 | 0.4 | 0.2 | 0.3 | 20 | 24 | 30 | 38 | ZDE-1
PA 11 | 10000 | PA 1110000 | 0.45 | 0.6 | 0.4 | 0.2 | 0.3 | 20 | 24 | 32 | 40 | ZDE-2
PA 11 | 10001 | PA 1110001 | 0.49 | 0.6 | 0.4 | 0.2 | 0.3 | 20 | 24 | 32 | 40 | ZPI-1
PA 12 | 1000 | PA 121000 | 0.26 | 0.5 | 0.5 | 0.2 | 0.3 | 22 | 24 | 30 | 36 | ZPI-2
PA 12 | 2500 | PA 122500 | 0.34 | 0.5 | 0.5 | 0.2 | 0.3 | 22 | 26 | 32 | 36 | ZPR
PA 12 | 5000 | PA 125000 | 0.42 | 0.5 | 0.5 | 0.2 | 0.3 | 24 | 26 | 34 | 42 | ZER-1
PA 12 | 10000 | PA 1210000 | 0.45 | 0.5 | 0.5 | 0.2 | 0.3 | 24 | 28 | 36 | 42 | ZER-2
PA 12 | 10001 | PA 1210001 | 0.49 | 0.5 | 0.5 | 0.2 | 0.3 | 24 | 28 | 36 | 42 | ZERa
PA 13 | 1000 | PA 131000 | NA | NA | NA | NA | NA | NA | NA | NA | NA | ZPDS
PA 13 | 2500 | PA 132500 | NA | NA | NA | NA | NA | NA | NA | NA | NA | ZPDSr
PA 13 | 5000 | PA 135000 | NA | NA | NA | NA | NA | NA | NA | NA | NA | ZEPAM
PA 13 | 10000 | PA 1310000 | NA | NA | NA | NA | NA | NA | NA | NA | NA | AVP-1
PA 13 | 10001 | PA 1310001 | NA | NA | NA | NA | NA | NA | NA | NA | NA | AVP-2
AVP-3
AI
AIa
AC-1
AC-2